## Projeto_ResumoMateriais
OBRA
Tipo | ESCADA EM CONCRETO ARMADO
Título | ESCADAS EMERGÊNCIA - ESTÁDIO OS PIONEIROS
Endereço | MARGINAL BR-158, N°5301, BAIRRO BORTOT
Cliente | MUNICÍPIO DE PATO BRANCO
Resumo de Materiais (Moldados in Loco)
Resumo por elemento e por pavimento
| Pavimento |  | Elemento | Peso do aço +10 % (kg) | Volume de concreto (m³) | Área de forma (m²) | Consumo de aço (kg/m³) | Peso treliças (kg)
| L2 |  | Vigas | 8.4 | 0.1 | 1.5 | 84 | 0
|  |  | Pilares | 19.4 | 0.2 | 4.6 | 97 | 0
|  |  | Lajes | 0 | 0 | 0 | 0 | 0
|  |  | Escadas | 211.7 | 2.1 | 17.4 | 100.8095 | 0
|  |  | Fundações | 0 | 0 | 0 | 0 | 0
|  |  | Reservatórios | 0 | 0 | 0 | 0 | 0
|  |  | Muros | 0 | 0 | 0 | 0 | 0
|  |  | Total | 239.5 | 2.4 | 23.5 | 99.7917 | 0
| L1 |  | Vigas | 7.1 | 0.1 | 1.5 | 71 | 0
|  |  | Pilares | 22.8 | 0.2 | 4.5 | 114 | 0
|  |  | Lajes | 0 | 0 | 0 | 0 | 0
|  |  | Escadas | 0 | 0 | 0 | 0 | 0
|  |  | Fundações | 50.7 | 0.7 | 4 | 72.4286 | 0
|  |  | Reservatórios | 0 | 0 | 0 | 0 | 0
|  |  | Muros | 0 | 0 | 0 | 0 | 0
|  |  | Total | 80.6 | 1 | 10 | 80.6 | 0
Resumo por bitola e por elemento
Aço | Diâmetro (mm) | Peso + 10 % (kg)
|  | Vigas | Pilares | Lajes | Escadas | Fundações | Reservatórios | Muros | Total
CA50 | 6.3 | 1 | 0 | 0 | 0 | 0 | 0 | 0 | 1
CA50 | 8 | 0 | 0 | 0 | 51.3 | 0 | 0 | 0 | 51.3
CA50 | 10 | 10.5 | 30.7 | 0 | 0 | 47.8 | 0 | 0 | 89
CA50 | 12.5 | 0 | 0 | 0 | 160.4 | 0 | 0 | 0 | 160.4
CA60 | 5 | 4 | 11.5 | 0 | 0 | 2.9 | 0 | 0 | 18.4
Resumo por material e por elemento
|  | Vigas | Pilares | Lajes | Escadas | Fundações | Reservatórios | Muros | Total
Peso total + 10% (kg) | CA50 | 11.5 | 30.7 | 0 | 211.7 | 47.8 | 0 | 0 | 301.7
| CA60 | 4 | 11.5 | 0 | 0 | 2.9 | 0 | 0 | 18.4
| Total | 15.5 | 42.2 | 0 | 211.7 | 50.7 | 0 | 0 | 320.1
Volume concreto (m³) | C-25 | 0.3 | 0.5 | 0 | 2.1 | 0.7 | 0 | 0 | 3.6
Área de forma (m²) |  | 3 | 9.1 | 0 | 17.4 | 4 | 0 | 0 | 33.5
Consumo de aço (kg/m³) |  | 52.1 | 92.5 | 0 | 99.9 | 68.1 | 0 | 0 | 88.9167
Resumo de Custos (R$)
Resumo por elemento e por pavimento
| Pavimento | Elemento | Aço | Concreto | Forma | Laje pré-fabricada | Bloco de enchimento | Total
| L2 | Vigas | 66.84 | 50.41 | 152.41 | 0 | 0 | 269.66
|  | Vigas PM | 0 | 0 | 0 | 0 | 0 | 0
|  | Pilares | 151.02 | 77.91 | 598.17 | 0 | 0 | 827.1
|  | Pilares PM | 0 | 0 | 0 | 0 | 0 | 0
|  | Lajes | 0 | 0 | 0 | 0 | 0 | 0
|  | Escadas | 1513.04 | 719.4 | 2049.21 | 0 | 0 | 4281.65
|  | Fundações | 0 | 0 | 0 | 0 | 0 | 0
|  | Reservatórios | 0 | 0 | 0 | 0 | 0 | 0
|  | Muros | 0 | 0 | 0 | 0 | 0 | 0
|  | Total | 1730.9 | 847.72 | 2799.79 | 0 | 0 | 5378.41
| L1 | Vigas | 55.26 | 50.41 | 152.41 | 0 | 0 | 258.08
|  | Vigas PM | 0 | 0 | 0 | 0 | 0 | 0
|  | Pilares | 176.85 | 76.99 | 591.13 | 0 | 0 | 844.97
|  | Pilares PM | 0 | 0 | 0 | 0 | 0 | 0
|  | Lajes | 0 | 0 | 0 | 0 | 0 | 0
|  | Escadas | 0 | 0 | 0 | 0 | 0 | 0
|  | Fundações | 390.32 | 252.72 | 569.46 | 0 | 0 | 1212.5
|  | Reservatórios | 0 | 0 | 0 | 0 | 0 | 0
|  | Muros | 0 | 0 | 0 | 0 | 0 | 0
|  | Total | 622.43 | 380.12 | 1313 | 0 | 0 | 2315.55
| Custo total do projeto | [6 empty] | 7693.96
AltoQi ¦ Tecnologia aplicada à engenharia.