## Projeto_ResumoMateriais
OBRA
Tipo | ESCADA EM CONCRETO ARMADO
Título | ESCADAS EMERGÊNCIA - ESTÁDIO OS PIONEIROS
Endereço | MARGINAL BR-158, N°5301, BAIRRO BORTOT
Cliente | MUNICÍPIO DE PATO BRANCO
Resumo de Materiais (Moldados in Loco)
Resumo por elemento e por pavimento
| Pavimento |  | Elemento | Peso do aço +10 % (kg) | Volume de concreto (m³) | Área de forma (m²) | Consumo de aço (kg/m³) | Peso treliças (kg)
| L2 |  | Vigas | 6.3 | 0.1 | 1.5 | 63 | 0
|  |  | Pilares | 18.1 | 0.2 | 4.3 | 90.5 | 0
|  |  | Lajes | 0 | 0 | 0 | 0 | 0
|  |  | Escadas | 154.9 | 2.2 | 17.6 | 70.4091 | 0
|  |  | Fundações | 0 | 0 | 0 | 0 | 0
|  |  | Reservatórios | 0 | 0 | 0 | 0 | 0
|  |  | Muros | 0 | 0 | 0 | 0 | 0
|  |  | Total | 179.3 | 2.5 | 23.4 | 71.72 | 0
| L1 |  | Vigas | 6.3 | 0.1 | 1.5 | 63 | 0
|  |  | Pilares | 22.8 | 0.2 | 4.5 | 114 | 0
|  |  | Lajes | 0 | 0 | 0 | 0 | 0
|  |  | Escadas | 0 | 0 | 0 | 0 | 0
|  |  | Fundações | 23.8 | 0.6 | 3 | 39.6667 | 0
|  |  | Reservatórios | 0 | 0 | 0 | 0 | 0
|  |  | Muros | 0 | 0 | 0 | 0 | 0
|  |  | Total | 52.9 | 0.9 | 9 | 58.7778 | 0
Resumo por bitola e por elemento
Aço | Diâmetro (mm) | Peso + 10 % (kg)
|  | Vigas | Pilares | Lajes | Escadas | Fundações | Reservatórios | Muros | Total
CA50 | 6.3 | 0 | 0 | 0 | 17.3 | 0 | 0 | 0 | 17.3
CA50 | 8 | 0 | 0 | 0 | 5.7 | 10.3 | 0 | 0 | 16
CA50 | 10 | 8.6 | 29.9 | 0 | 15.8 | 13.5 | 0 | 0 | 67.8
CA50 | 12.5 | 0 | 0 | 0 | 107.9 | 0 | 0 | 0 | 107.9
CA60 | 5 | 4 | 11 | 0 | 8.1 | 0 | 0 | 0 | 23.1
Resumo por material e por elemento
|  | Vigas | Pilares | Lajes | Escadas | Fundações | Reservatórios | Muros | Total
Peso total + 10% (kg) | CA50 | 8.6 | 29.9 | 0 | 146.8 | 23.8 | 0 | 0 | 209.1
| CA60 | 4 | 11 | 0 | 8.1 | 0 | 0 | 0 | 23.1
| Total | 12.6 | 40.9 | 0 | 154.9 | 23.8 | 0 | 0 | 232.2
Volume concreto (m³) | C-25 | 0.3 | 0.4 | 0 | 2.2 | 0.6 | 0 | 0 | 3.5
Área de forma (m²) |  | 3 | 8.9 | 0 | 17.6 | 3 | 0 | 0 | 32.5
Consumo de aço (kg/m³) |  | 42.5 | 92.3 | 0 | 70.5 | 39.7 | 0 | 0 | 66.3429
Resumo de Custos (R$)
Resumo por elemento e por pavimento
| Pavimento | Elemento | Aço | Concreto | Forma | Laje pré-fabricada | Bloco de enchimento | Total
| L2 | Vigas | 49.11 | 50.41 | 152.41 | 0 | 0 | 251.93
|  | Vigas PM | 0 | 0 | 0 | 0 | 0 | 0
|  | Pilares | 140.58 | 73.33 | 562.98 | 0 | 0 | 776.89
|  | Pilares PM | 0 | 0 | 0 | 0 | 0 | 0
|  | Lajes | 0 | 0 | 0 | 0 | 0 | 0
|  | Escadas | 1101.46 | 745.98 | 2069.45 | 0 | 0 | 3916.89
|  | Fundações | 0 | 0 | 0 | 0 | 0 | 0
|  | Reservatórios | 0 | 0 | 0 | 0 | 0 | 0
|  | Muros | 0 | 0 | 0 | 0 | 0 | 0
|  | Total | 1291.15 | 869.72 | 2784.84 | 0 | 0 | 4945.71
| L1 | Vigas | 49.11 | 50.41 | 152.41 | 0 | 0 | 251.93
|  | Vigas PM | 0 | 0 | 0 | 0 | 0 | 0
|  | Pilares | 176.85 | 76.99 | 591.13 | 0 | 0 | 844.97
|  | Pilares PM | 0 | 0 | 0 | 0 | 0 | 0
|  | Lajes | 0 | 0 | 0 | 0 | 0 | 0
|  | Escadas | 0 | 0 | 0 | 0 | 0 | 0
|  | Fundações | 200.9 | 203.77 | 422.09 | 0 | 0 | 826.76
|  | Reservatórios | 0 | 0 | 0 | 0 | 0 | 0
|  | Muros | 0 | 0 | 0 | 0 | 0 | 0
|  | Total | 426.86 | 331.17 | 1165.63 | 0 | 0 | 1923.66
| Custo total do projeto | [6 empty] | 6869.37
AltoQi ¦ Tecnologia aplicada à engenharia.