## PLANILHA ORÇAMENTÁRIA
PO - PLANILHA ORÇAMENTÁRIA
Orçamento Base para Licitação - OGU
Nº OPERAÇÃO | Nº SICONV | PROPONENTE / TOMADOR | APELIDO DO EMPREENDIMENTO
1060756-29 | 874951 | MUNICÍPIO DE PATO BRANCO | ARENA PATO BRANCO
LOCALIDADE SINAPI | DATA BASE | DESCRIÇÃO DO LOTE | MUNICÍPIO / UF |  |  |  | BDI 1 | BDI 2 | BDI 3
CURITIBA | 02-2022 | CONSTRUÇÃO DE GINÁSIO DE ESPORTES DE PATO BRANCO | PATO BRANCO/PR |  |  |  | 20.56% | 11.7% | 0
Item | Fonte | Macrosserviço / Serviço | Qtd. | Und. | Custo Referência | Custo Unitário | BDI | Preço Unitário | Preço Total
Total: | [8 empty] | 27692739.51
1 |  | ADMINISTRAÇÃO LOCAL DA OBRA | [6 empty] | 964054.02
1.1 | Composição - 92 | ADMINISTRAÇÃO LOCAL DA OBRA (INCLUINDO ENGENHEIRO, MESTRE DE OBRA, APONTADOR, TÉCNICO DE SEGURANÇA DO TRABALHO, VIGIA DIURNO E NOTURNO) | 100 | %CT | 7996.47 | 7996.47 | 20.56% | 9640.54 | 964054.02
2 |  | SERVIÇOS PRELIMINARES | [6 empty] | 459875.57
2.1 | Composição - 58 | PLACA DE OBRA EM CHAPA DE AÇO GALVANIZADO | 8 | M2 | 395.24 | 395.24 | 20.56% | 476.5 | 3812
2.2 | SINAPI - 93585 | EXECUÇÃO DE GUARITA EM CANTEIRO DE OBRA EM CHAPA DE MADEIRA COMPENSADA, NÃO INCLUSO MOBILIÁRIO. AF_04/2016 | 4 | M2 | 1311.78 | 1311.78 | 20.56% | 1581.48 | 6325.92
2.3 | SINAPI - 93207 | EXECUÇÃO DE ESCRITÓRIO EM CANTEIRO DE OBRA EM CHAPA DE MADEIRA COMPENSADA, NÃO INCLUSO MOBILIÁRIO E EQUIPAMENTOS. AF_02/2016 | 12 | M2 | 1228.28 | 1228.28 | 20.56% | 1480.81 | 17769.72
2.4 | SINAPI - 93212 | EXECUÇÃO DE SANITÁRIO E VESTIÁRIO EM CANTEIRO DE OBRA EM CHAPA DE MADEIRA COMPENSADA, NÃO INCLUSO MOBILIÁRIO. AF_02/2016 | 160 | M2 | 1098.67 | 1098.67 | 20.56% | 1324.56 | 211929.6
2.5 | SINAPI - 93584 | EXECUÇÃO DE DEPÓSITO EM CANTEIRO DE OBRA EM CHAPA DE MADEIRA COMPENSADA, NÃO INCLUSO MOBILIÁRIO. AF_04/2016 | 12 | M2 | 1021.74 | 1021.74 | 20.56% | 1231.81 | 14781.72
2.6 | SINAPI - 93582 | EXECUÇÃO DE CENTRAL DE ARMADURA EM CANTEIRO DE OBRA, NÃO INCLUSO MOBILIÁRIO E EQUIPAMENTOS. AF_04/2016 | 42 | M2 | 311.74 | 311.74 | 20.56% | 375.83 | 15784.86
2.7 | SINAPI - 93210 | EXECUÇÃO DE REFEITÓRIO EM CANTEIRO DE OBRA EM CHAPA DE MADEIRA COMPENSADA, NÃO INCLUSO MOBILIÁRIO E EQUIPAMENTOS. AF_02/2016 | 72 | M2 | 653.63 | 653.63 | 20.56% | 788.02 | 56737.44
2.8 | Composição - 59 | ENTRADA PROVISÓRIA DE ENERGIA ELÉTRICA AÉREA TRIFÁSICA 40A EM POSTE DE MADEIRA | 1 | UN | 2328.72 | 2328.72 | 20.56% | 2807.5 | 2807.5
2.9 | Composição - 1 | ENTRADA PROVISÓRIA DE ÁGUA | 1 | UN | 196.68 | 196.68 | 20.56% | 237.12 | 237.12
2.10 | SINAPI - 98459 | TAPUME COM TELHA METÁLICA. AF_05/2018 | 725.05 | M2 | 148.37 | 148.37 | 20.56% | 178.87 | 129689.69
3 |  | MOVIMENTAÇÃO DE TERRA | [6 empty] | 744238.15
3.1 | SINAPI - 101126 | ESCAVAÇÃO HORIZONTAL, INCLUINDO CARGA E DESCARGA EM SOLO DE 1A CATEGORIA COM TRATOR DE ESTEIRAS (170HP/LÂMINA: 5,20M3). AF_07/2020 | 21746.33 | M3 | 10.03 | 10.03 | 20.56% | 12.09 | 262913.13
3.2 | SINAPI - 97914 | TRANSPORTE COM CAMINHÃO BASCULANTE DE 6 M³, EM VIA URBANA PAVIMENTADA, DMT ATÉ 30 KM (UNIDADE: M3XKM). AF_07/2020 | 132755.25 | M3XKM | 2.43 | 2.43 | 20.56% | 2.93 | 388972.88
3.3 | SINAPI - 96385 | EXECUÇÃO E COMPACTAÇÃO DE ATERRO COM SOLO PREDOMINANTEMENTE ARGILOSO - EXCLUSIVE SOLO, ESCAVAÇÃO, CARGA E TRANSPORTE. AF_11/2019 | 7198.14 | M3 | 10.64 | 10.64 | 20.56% | 12.83 | 92352.14
4 |  | LOCAÇÃO DA OBRA | [6 empty] | 26062.26
4.1 | SINAPI - 99059 | LOCACAO CONVENCIONAL DE OBRA, UTILIZANDO GABARITO DE TÁBUAS CORRIDAS PONTALETADAS A CADA 2,00M - 2 UTILIZAÇÕES. AF_10/2018 | 343.92 | M | 62.86 | 62.86 | 20.56% | 75.78 | 26062.26
5 |  | FUNDAÇÕES - MOVIMENTAÇÃO DE TERRA | [6 empty] | 83599.66
5.1 | SINAPI - 96520 | ESCAVAÇÃO MECANIZADA PARA BLOCO DE COROAMENTO OU SAPATA COM RETROESCAVADEIRA (SEM ESCAVAÇÃO PARA COLOCAÇÃO DE FÔRMAS). AF_06/2017 | 453 | M3 | 100.29 | 100.29 | 20.56% | 120.91 | 54772.22
5.2 | SINAPI - 96524 | ESCAVAÇÃO MECANIZADA PARA VIGA BALDRAME COM MINI-ESCAVADEIRA (SEM ESCAVAÇÃO PARA COLOCAÇÃO DE FÔRMAS). AF_06/2017 | 131.47 | M3 | 181.88 | 181.88 | 20.56% | 219.27 | 28827.44
6 |  | FUNDAÇÕES - ESTACAS E BLOCOS | [6 empty] | 2065468.39
6.1 | Composição - 101 | ESTACA PRÉ-MOLDADA DE CONCRETO, SEÇÃO QUADRADA, CAPACIDADE DE 20 A 25 TONELADAS, INCLUSO EMENDA | 10233 | M | 108.26 | 108.26 | 20.56% | 130.52 | 1335611.16
6.2 | SINAPI - 95601 | ARRASAMENTO MECANICO DE ESTACA DE CONCRETO ARMADO, DIAMETROS DE ATÉ 40 CM. AF_05/2021 | 692 | UN | 16.94 | 16.94 | 20.56% | 20.42 | 14130.64
6.3 | SINAPI - 96616 | LASTRO DE CONCRETO MAGRO, APLICADO EM BLOCOS DE COROAMENTO OU SAPATAS. AF_08/2017 | 22.4 | M3 | 563.72 | 563.72 | 20.56% | 679.62 | 15223.49
6.4 | Composição - 2 | ARMAÇÃO DE BLOCO, VIGA BALDRAME E SAPATA UTILIZANDO AÇO CA-60 DE 4,2MM - MONTAGEM | 119.6 | KG | 16.83 | 16.83 | 20.56% | 20.29 | 2426.68
6.5 | SINAPI - 96543 | ARMAÇÃO DE BLOCO, VIGA BALDRAME E SAPATA UTILIZANDO AÇO CA-60 DE 5 MM - MONTAGEM. AF_06/2017 | 2752 | KG | 19.42 | 19.42 | 20.56% | 23.41 | 64424.32
6.6 | SINAPI - 96544 | ARMAÇÃO DE BLOCO, VIGA BALDRAME OU SAPATA UTILIZANDO AÇO CA-50 DE 6,3 MM - MONTAGEM. AF_06/2017 | 6482 | KG | 17.74 | 17.74 | 20.56% | 21.39 | 138649.98
6.7 | SINAPI - 96545 | ARMAÇÃO DE BLOCO, VIGA BALDRAME OU SAPATA UTILIZANDO AÇO CA-50 DE 8 MM - MONTAGEM. AF_06/2017 | 3602 | KG | 16.25 | 16.25 | 20.56% | 19.59 | 70563.18
6.8 | SINAPI - 96546 | ARMAÇÃO DE BLOCO, VIGA BALDRAME OU SAPATA UTILIZANDO AÇO CA-50 DE 10 MM - MONTAGEM. AF_06/2017 | 3675 | KG | 14.36 | 14.36 | 20.56% | 17.31 | 63614.26
6.9 | SINAPI - 96547 | ARMAÇÃO DE BLOCO, VIGA BALDRAME OU SAPATA UTILIZANDO AÇO CA-50 DE 12,5 MM - MONTAGEM. AF_06/2017 | 3682 | KG | 12.07 | 12.07 | 20.56% | 14.55 | 53573.1
6.10 | SINAPI - 96548 | ARMAÇÃO DE BLOCO, VIGA BALDRAME OU SAPATA UTILIZANDO AÇO CA-50 DE 16 MM - MONTAGEM. AF_06/2017 | 2254 | KG | 11.29 | 11.29 | 20.56% | 13.61 | 30676.94
6.11 | SINAPI - 96549 | ARMAÇÃO DE BLOCO, VIGA BALDRAME OU SAPATA UTILIZANDO AÇO CA-50 DE 20 MM - MONTAGEM. AF_06/2017 | 497.8 | KG | 12.39 | 12.39 | 20.56% | 14.94 | 7437.14
6.12 | SINAPI - 96550 | ARMAÇÃO DE BLOCO, VIGA BALDRAME OU SAPATA UTILIZANDO AÇO CA-50 DE 25 MM - MONTAGEM. AF_06/2017 | 690 | KG | 11.99 | 11.99 | 20.56% | 14.46 | 9977.4
6.13 | SINAPI - 96557 | CONCRETAGEM DE BLOCOS DE COROAMENTO E VIGAS BALDRAMES, FCK 30 MPA, COM USO DE BOMBA  LANÇAMENTO, ADENSAMENTO E ACABAMENTO. AF_06/2017 | 452.99 | M3 | 474.54 | 474.54 | 20.56% | 572.11 | 259160.1
7 |  | ESTRUTURA MOLDADA IN LOCO - VIGAS BALDRAMES | [6 empty] | 235603.72
7.1 | SINAPI - 96621 | LASTRO COM MATERIAL GRANULAR, APLICAÇÃO EM BLOCOS DE COROAMENTO, ESPESSURA DE *5 CM*. AF_08/2017 | 13.7 | M3 | 186.15 | 186.15 | 20.56% | 224.42 | 3074.56
7.2 | SINAPI - 96543 | ARMAÇÃO DE BLOCO, VIGA BALDRAME E SAPATA UTILIZANDO AÇO CA-60 DE 5 MM - MONTAGEM. AF_06/2017 | 1101.05 | KG | 19.42 | 19.42 | 20.56% | 23.41 | 25775.59
7.3 | SINAPI - 96544 | ARMAÇÃO DE BLOCO, VIGA BALDRAME OU SAPATA UTILIZANDO AÇO CA-50 DE 6,3 MM - MONTAGEM. AF_06/2017 | 762.17 | KG | 17.74 | 17.74 | 20.56% | 21.39 | 16302.82
7.4 | SINAPI - 96545 | ARMAÇÃO DE BLOCO, VIGA BALDRAME OU SAPATA UTILIZANDO AÇO CA-50 DE 8 MM - MONTAGEM. AF_06/2017 | 2362.72 | KG | 16.25 | 16.25 | 20.56% | 19.59 | 46285.69
7.5 | SINAPI - 96546 | ARMAÇÃO DE BLOCO, VIGA BALDRAME OU SAPATA UTILIZANDO AÇO CA-50 DE 10 MM - MONTAGEM. AF_06/2017 | 2351.3 | KG | 14.36 | 14.36 | 20.56% | 17.31 | 40701
7.6 | SINAPI - 96547 | ARMAÇÃO DE BLOCO, VIGA BALDRAME OU SAPATA UTILIZANDO AÇO CA-50 DE 12,5 MM - MONTAGEM. AF_06/2017 | 559.89 | KG | 12.07 | 12.07 | 20.56% | 14.55 | 8146.41
7.7 | SINAPI - 96548 | ARMAÇÃO DE BLOCO, VIGA BALDRAME OU SAPATA UTILIZANDO AÇO CA-50 DE 16 MM - MONTAGEM. AF_06/2017 | 979.2 | KG | 11.29 | 11.29 | 20.56% | 13.61 | 13326.91
7.8 | SINAPI - 96549 | ARMAÇÃO DE BLOCO, VIGA BALDRAME OU SAPATA UTILIZANDO AÇO CA-50 DE 20 MM - MONTAGEM. AF_06/2017 | 453.51 | KG | 12.39 | 12.39 | 20.56% | 14.94 | 6775.44
7.9 | SINAPI - 96557 | CONCRETAGEM DE BLOCOS DE COROAMENTO E VIGAS BALDRAMES, FCK 30 MPA, COM USO DE BOMBA  LANÇAMENTO, ADENSAMENTO E ACABAMENTO. AF_06/2017 | 131.47 | M3 | 474.54 | 474.54 | 20.56% | 572.11 | 75215.3
8 |  | ESTRUTURA MOLDADA IN LOCO - PILARES | [6 empty] | 64978.95
8.1 | SINAPI - 92423 | MONTAGEM E DESMONTAGEM DE FÔRMA DE PILARES RETANGULARES E ESTRUTURAS SIMILARES, PÉ-DIREITO SIMPLES, EM CHAPA DE MADEIRA COMPENSADA RESINADA, 6 UTILIZAÇÕES. AF_09/2020 | 303.5 | M2 | 64.15 | 64.15 | 20.56% | 77.34 | 23472.7
8.2 | SINAPI - 92775 | ARMAÇÃO DE PILAR OU VIGA DE UMA ESTRUTURA CONVENCIONAL DE CONCRETO ARMADO EM UMA EDIFICAÇÃO TÉRREA OU SOBRADO UTILIZANDO AÇO CA-60 DE 5,0 MM - MONTAGEM. AF_12/2015 | 394 | KG | 19.59 | 19.59 | 20.56% | 23.62 | 9306.28
8.3 | SINAPI - 92778 | ARMAÇÃO DE PILAR OU VIGA DE UMA ESTRUTURA CONVENCIONAL DE CONCRETO ARMADO EM UMA EDIFICAÇÃO TÉRREA OU SOBRADO UTILIZANDO AÇO CA-50 DE 10,0 MM - MONTAGEM. AF_12/2015 | 1128 | KG | 14.26 | 14.26 | 20.56% | 17.19 | 19390.32
8.4 | SINAPI - 92780 | ARMAÇÃO DE PILAR OU VIGA DE UMA ESTRUTURA CONVENCIONAL DE CONCRETO ARMADO EM UMA EDIFICAÇÃO TÉRREA OU SOBRADO UTILIZANDO AÇO CA-50 DE 16,0 MM - MONTAGEM. AF_12/2015 | 241 | KG | 11.05 | 11.05 | 20.56% | 13.32 | 3210.12
8.5 | Composição - 3 | CONCRETAGEM DE PILARES, FCK = 30 MPA, COM USO DE BOMBA EM EDIFICAÇÃO - LANÇAMENTO, ADENSAMENTO E ACABAMENTO | 16.9 | M3 | 471.15 | 471.15 | 20.56% | 568.02 | 9599.53
9 |  | ESTRUTURA MOLDADA IN LOCO - VIGAS | [6 empty] | 221160.35
9.1 | SINAPI - 92460 | MONTAGEM E DESMONTAGEM DE FÔRMA DE VIGA, ESCORAMENTO METÁLICO, PÉ-DIREITO SIMPLES, EM CHAPA DE MADEIRA RESINADA, 6 UTILIZAÇÕES. AF_09/2020 | 590.4 | M2 | 101.99 | 101.99 | 20.56% | 122.96 | 72595.58
9.2 | SINAPI - 92775 | ARMAÇÃO DE PILAR OU VIGA DE UMA ESTRUTURA CONVENCIONAL DE CONCRETO ARMADO EM UMA EDIFICAÇÃO TÉRREA OU SOBRADO UTILIZANDO AÇO CA-60 DE 5,0 MM - MONTAGEM. AF_12/2015 | 110 | KG | 19.59 | 19.59 | 20.56% | 23.62 | 2598.2
9.3 | SINAPI - 92776 | ARMAÇÃO DE PILAR OU VIGA DE UMA ESTRUTURA CONVENCIONAL DE CONCRETO ARMADO EM UMA EDIFICAÇÃO TÉRREA OU SOBRADO UTILIZANDO AÇO CA-50 DE 6,3 MM - MONTAGEM. AF_12/2015 | 1470 | KG | 17.82 | 17.82 | 20.56% | 21.48 | 31575.6
9.4 | SINAPI - 92777 | ARMAÇÃO DE PILAR OU VIGA DE UMA ESTRUTURA CONVENCIONAL DE CONCRETO ARMADO EM UMA EDIFICAÇÃO TÉRREA OU SOBRADO UTILIZANDO AÇO CA-50 DE 8,0 MM - MONTAGEM. AF_12/2015 | 531 | KG | 16.24 | 16.24 | 20.56% | 19.58 | 10396.98
9.5 | SINAPI - 92778 | ARMAÇÃO DE PILAR OU VIGA DE UMA ESTRUTURA CONVENCIONAL DE CONCRETO ARMADO EM UMA EDIFICAÇÃO TÉRREA OU SOBRADO UTILIZANDO AÇO CA-50 DE 10,0 MM - MONTAGEM. AF_12/2015 | 79 | KG | 14.26 | 14.26 | 20.56% | 17.19 | 1358.01
9.6 | SINAPI - 92779 | ARMAÇÃO DE PILAR OU VIGA DE UMA ESTRUTURA CONVENCIONAL DE CONCRETO ARMADO EM UMA EDIFICAÇÃO TÉRREA OU SOBRADO UTILIZANDO AÇO CA-50 DE 12,5 MM - MONTAGEM. AF_12/2015 | 2226 | KG | 11.89 | 11.89 | 20.56% | 14.33 | 31898.58
9.7 | SINAPI - 92780 | ARMAÇÃO DE PILAR OU VIGA DE UMA ESTRUTURA CONVENCIONAL DE CONCRETO ARMADO EM UMA EDIFICAÇÃO TÉRREA OU SOBRADO UTILIZANDO AÇO CA-50 DE 16,0 MM - MONTAGEM. AF_12/2015 | 522 | KG | 11.05 | 11.05 | 20.56% | 13.32 | 6953.04
9.8 | SINAPI - 92781 | ARMAÇÃO DE PILAR OU VIGA DE UMA ESTRUTURA CONVENCIONAL DE CONCRETO ARMADO EM UMA EDIFICAÇÃO TÉRREA OU SOBRADO UTILIZANDO AÇO CA-50 DE 20,0 MM - MONTAGEM. AF_12/2015 | 1362 | KG | 12.09 | 12.09 | 20.56% | 14.58 | 19857.96
9.9 | Composição - 4 | CONCRETAGEM DE VIGAS E LAJES, FCK=30MPA, PARA LAJES MACIÇAS OU NERVURADAS COM USO DE BOMBA EM EDIFICAÇÃO - LANÇAMENTO, ADENSAMENTO E ACABAMENTO | 78.6 | M3 | 463.55 | 463.55 | 20.56% | 558.86 | 43926.4
10 |  | ESTRUTURA MOLDADA IN LOCO - ESCADAS | [6 empty] | 209971.95
10.1 | SINAPI - 101980 | MONTAGEM E DESMONTAGEM DE FÔRMA PARA ESCADAS, COM 2 LANCES EM "U" E LAJE PLANA, EM CHAPA DE MADEIRA COMPENSADA RESINADA, 4 UTILIZAÇÕES. AF_11/2020 | 245 | M2 | 242 | 242 | 20.56% | 291.76 | 71481.2
10.2 | SINAPI - 102044 | MONTAGEM E DESMONTAGEM DE FÔRMA PARA ESCADAS, COM 1 LANCE E LAJE PLANA, EM CHAPA DE MADEIRA COMPENSADA PLASTIFICADA, 8 UTILIZAÇÕES. AF_11/2020 | 230.6 | M2 | 184.74 | 184.74 | 20.56% | 222.72 | 51359.23
10.3 | SINAPI - 95943 | ARMAÇÃO DE ESCADA, DE UMA ESTRUTURA CONVENCIONAL DE CONCRETO ARMADO UTILIZANDO AÇO CA-60 DE 5,0 MM - MONTAGEM. AF_11/2020 | 70 | KG | 23.42 | 23.42 | 20.56% | 28.24 | 1976.8
10.4 | SINAPI - 95944 | ARMAÇÃO DE ESCADA, DE UMA ESTRUTURA CONVENCIONAL DE CONCRETO ARMADO UTILIZANDO AÇO CA-50 DE 6,3 MM - MONTAGEM. AF_11/2020 | 415 | KG | 21.42 | 21.42 | 20.53% | 25.82 | 10715.3
10.5 | SINAPI - 95946 | ARMAÇÃO DE ESCADA, DE UMA ESTRUTURA CONVENCIONAL DE CONCRETO ARMADO UTILIZANDO AÇO CA-50 DE 10,0 MM - MONTAGEM. AF_11/2020 | 1609 | KG | 14.06 | 14.06 | 20.56% | 16.95 | 27272.55
10.6 | SINAPI - 95947 | ARMAÇÃO DE ESCADA, DE UMA ESTRUTURA CONVENCIONAL DE CONCRETO ARMADO UTILIZANDO AÇO CA-50 DE 12,5 MM - MONTAGEM. AF_11/2020 | 574 | KG | 10.94 | 10.94 | 20.56% | 13.19 | 7571.06
10.7 | Composição - 5 | CONCRETAGEM DE ESCADA, FCK=30 MPA, COM USO DE BOMBA EM EDIFICAÇÃO - LANÇAMENTO, ADENSAMENTO E ACABAMENTO | 60.4 | M3 | 543.76 | 543.76 | 20.56% | 655.56 | 39595.81
11 |  | ESTRUTURA MOLDADA IN LOCO - LAJES MACIÇAS | [6 empty] | 376268.56
11.1 | SINAPI - 92512 | MONTAGEM E DESMONTAGEM DE FÔRMA DE LAJE MACIÇA, PÉ-DIREITO DUPLO, EM CHAPA DE MADEIRA COMPENSADA RESINADA, 4 UTILIZAÇÕES. AF_09/2020 | 656 | M2 | 79.19 | 79.19 | 20.56% | 95.47 | 62628.32
11.2 | SINAPI - 92786 | ARMAÇÃO DE LAJE DE UMA ESTRUTURA CONVENCIONAL DE CONCRETO ARMADO EM UMA EDIFICAÇÃO TÉRREA OU SOBRADO UTILIZANDO AÇO CA-50 DE 8,0 MM - MONTAGEM. AF_12/2015 | 2876 | KG | 14.72 | 14.72 | 20.56% | 17.75 | 51049
11.3 | SINAPI - 92788 | ARMAÇÃO DE LAJE DE UMA ESTRUTURA CONVENCIONAL DE CONCRETO ARMADO EM UMA EDIFICAÇÃO TÉRREA OU SOBRADO UTILIZANDO AÇO CA-50 DE 12,5 MM - MONTAGEM. AF_12/2015 | 15128 | KG | 10.99 | 10.99 | 20.56% | 13.25 | 200446
11.4 | Composição - 4 | CONCRETAGEM DE VIGAS E LAJES, FCK=30 MPA, PARA LAJES MACIÇAS OU NERVURADAS COM USO DE BOMBA EM EDIFICAÇÃO - LANÇAMENTO, ADENSAMENTO E ACABAMENTO | 111.2 | M3 | 463.55 | 463.55 | 20.56% | 558.86 | 62145.24
12 |  | ESTRUTURA MOLDADA IN LOCO - CAPA - LAJE ALVEOLAR | [6 empty] | 178972.5
12.1 | Composição - 6 | MONTAGEM E DESMONTAGEM DE FÔRMA PARA CAPA DAS LAJES ALVEOLARES, EM CHAPA DE MADEIRA COMPENSADA PLASTIFICADA, E=18MM | 54.3 | M2 | 81.76 | 81.76 | 20.56% | 98.57 | 5352.35
12.2 | SINAPI - 92785 | ARMAÇÃO DE LAJE DE UMA ESTRUTURA CONVENCIONAL DE CONCRETO ARMADO EM UMA EDIFICAÇÃO TÉRREA OU SOBRADO UTILIZANDO AÇO CA-50 DE 6,3 MM - MONTAGEM. AF_12/2015 | 6000 | KG | 15.79 | 15.79 | 20.56% | 19.04 | 114240
12.3 | Composição - 7 | CONCRETAGEM DE CAPA DA LAJE, FCK=30MPA, PARA LAJES ALVEOLARES COM USO DE BOMBA EM EDIFICAÇÃO - LANÇAMENTO, ADENSAMENTO E ACABAMENTO | 105.2 | M3 | 468.19 | 468.19 | 20.56% | 564.45 | 59380.15
13 |  | ESTRUTURA PRÉ-MOLDADA - PILARES | [6 empty] | 2390557.05
13.1 | Cotação - 002 | PILAR PRÉ-MOLDADO EM CONCRETO - INCLUSO FABRICAÇÃO, TRANSPORTE, IÇAMENTO E INSTALAÇÃO | 477.3 | M3 | 5008.5 | 5008.5 | 0% | 5008.5 | 2390557.05
14 |  | ESTRUTURA PRÉ-MOLDADA - VIGAS | [6 empty] | 1678170.89
14.1 | Cotação - 003 | VIGA PRÉ-MOLDADA EM CONCRETO - INCLUSO FABRICAÇÃO, TRANSPORTE, IÇAMENTO E INSTALAÇÃO | 407 | M3 | 4123.27 | 4123.27 | 0% | 4123.27 | 1678170.89
15 |  | ESTRUTURA PRÉ-MOLDADA - VIGAS JACARÉ E LAJE ARQUIBANCADA | [6 empty] | 2757905.18
15.1 | Cotação - 004 | VIGA PRÉ-MOLDADA EM CONCRETO COM ENCAIXES (VIGA JACARÉ) - INCLUSO FABRICAÇÃO, TRANSPORTE, IÇAMENTO E INSTALAÇÃO | 97.08 | M3 | 5008.5 | 5008.5 | 0% | 5008.5 | 486225.18
15.2 | Cotação - 005 | LAJE PRÉ-MOLDADA EM CONCRETO - INCLUSO FABRICAÇÃO, TRANSPORTE, IÇAMENTO E INSTALAÇÃO | 496 | M3 | 4580 | 4580 | 0% | 4580 | 2271680
16 |  | ESTRUTURA PRÉ-MOLDADA - LAJE ALVEOLAR | [6 empty] | 454524
16.1 | Cotação - 006 | LAJE ALVEOLAR PROTENDIDA, H =15CM, INCLUSO FABRICAÇÃO, TRANSPORTE, IÇAMENTO E INSTALAÇÃO | 1623.3 | M2 | 280 | 280 | 0% | 280 | 454524
17 |  | IMPERMEABILIZAÇÕES | [6 empty] | 23562.08
17.1 | SINAPI - 98557 | IMPERMEABILIZAÇÃO DE SUPERFÍCIE COM EMULSÃO ASFÁLTICA, 2 DEMÃOS AF_06/2018 | 494.69 | M2 | 39.51 | 39.51 | 20.56% | 47.63 | 23562.08
18 |  | ALVENARIAS | [6 empty] | 432293.16
18.1 | SINAPI - 103330 | ALVENARIA DE VEDAÇÃO DE BLOCOS CERÂMICOS FURADOS NA HORIZONTAL DE 11,5X19X19 CM (ESPESSURA 11,5 CM) E ARGAMASSA DE ASSENTAMENTO COM PREPARO EM BETONEIRA. AF_12/2021 | 3736.78 | M2 | 83.38 | 83.38 | 20.56% | 100.52 | 375621.13
18.2 | SINAPI - 101965 | PEITORIL LINEAR EM GRANITO OU MÁRMORE, L = 15CM, COMPRIMENTO DE ATÉ 2M, ASSENTADO COM ARGAMASSA 1:6 COM ADITIVO. AF_11/2020 | 122.55 | M | 125.96 | 125.96 | 20.56% | 151.86 | 18610.44
18.3 | SINAPI - 93196 | CONTRAVERGA MOLDADA IN LOCO EM CONCRETO PARA VÃOS DE ATÉ 1,5 M DE COMPRIMENTO. AF_03/2016 | 1.8 | M | 102.22 | 102.22 | 20.56% | 123.24 | 221.83
18.4 | SINAPI - 93197 | CONTRAVERGA MOLDADA IN LOCO EM CONCRETO PARA VÃOS DE MAIS DE 1,5 M DE COMPRIMENTO. AF_03/2016 | 128.1 | M | 114.44 | 114.44 | 20.56% | 137.97 | 17673.95
18.5 | SINAPI - 93186 | VERGA MOLDADA IN LOCO EM CONCRETO PARA JANELAS COM ATÉ 1,5 M DE VÃO. AF_03/2016 | 1.8 | M | 104.25 | 104.25 | 20.56% | 125.68 | 226.22
18.6 | SINAPI - 93187 | VERGA MOLDADA IN LOCO EM CONCRETO PARA JANELAS COM MAIS DE 1,5 M DE VÃO. AF_03/2016 | 128.1 | M | 119.05 | 119.05 | 20.56% | 143.53 | 18386.2
18.7 | SINAPI - 93188 | VERGA MOLDADA IN LOCO EM CONCRETO PARA PORTAS COM ATÉ 1,5 M DE VÃO. AF_03/2016 | 13.6 | M | 94.74 | 94.74 | 20.56% | 114.22 | 1553.39
19 |  | DIVISÓRIAS | [6 empty] | 145542.73
19.1 | SINAPI - 102253 | DIVISORIA SANITÁRIA, TIPO CABINE, EM GRANITO CINZA POLIDO, ESP = 3CM, ASSENTADO COM ARGAMASSA COLANTE AC III-E, EXCLUSIVE FERRAGENS. AF_01/2021 | 149.78 | M2 | 806 | 806 | 20.56% | 971.71 | 145542.73
20 |  | INSTALAÇÕES HIDROSSANITÁRIAS E GÁS - MOVIMENTAÇÃO DE TERRA | [6 empty] | 14599.37
20.1 | SINAPI - 90106 | ESCAVAÇÃO MECANIZADA DE VALA COM PROFUNDIDADE ATÉ 1,5 M (MÉDIA MONTANTE E JUSANTE/UMA COMPOSIÇÃO POR TRECHO), RETROESCAV. (0,26 M3), LARGURA DE 0,8 M A 1,5 M, EM SOLO DE 1A CATEGORIA, LOCAIS COM BAIXO NÍVEL DE INTERFERÊNCIA. AF_02/2021 | 320.75 | M3 | 6.8 | 6.8 | 20.56% | 8.2 | 2630.15
20.2 | SINAPI - 93382 | REATERRO MANUAL DE VALAS COM COMPACTAÇÃO MECANIZADA. AF_04/2016 | 299.68 | M3 | 33.13 | 33.13 | 20.56% | 39.94 | 11969.22
21 |  | INSTALAÇÕES HIDROSSANITÁRIAS E GÁS - ÁGUA FRIA | [6 empty] | 153658.82
21.1 | SINAPI - 96646 | TUBO, PPR, DN 40, CLASSE PN 12, INSTALADO EM RAMAL DE DISTRIBUIÇÃO DE ÁGUA  FORNECIMENTO E INSTALAÇÃO. AF_06/2015 | 480.36 | M | 48.83 | 48.83 | 20.56% | 58.87 | 28278.79
21.2 | SINAPI - 91785 | (COMPOSIÇÃO REPRESENTATIVA) DO SERVIÇO DE INSTALAÇÃO DE TUBOS DE PVC, SOLDÁVEL, ÁGUA FRIA, DN 25 MM (INSTALADO EM RAMAL, SUB-RAMAL, RAMAL DE DISTRIBUIÇÃO OU PRUMADA), INCLUSIVE CONEXÕES, CORTES E FIXAÇÕES, PARA PRÉDIOS. AF_10/2015 | 122.17 | M | 47.3 | 47.3 | 20.56% | 57.02 | 6966.13
21.3 | SINAPI - 91786 | (COMPOSIÇÃO REPRESENTATIVA) DO SERVIÇO DE INSTALAÇÃO TUBOS DE PVC, SOLDÁVEL, ÁGUA FRIA, DN 32 MM (INSTALADO EM RAMAL, SUB-RAMAL, RAMAL DE DISTRIBUIÇÃO OU PRUMADA), INCLUSIVE CONEXÕES, CORTES E FIXAÇÕES, PARA PRÉDIOS. AF_10/2015 | 44.91 | M | 33 | 33 | 20.56% | 39.78 | 1786.52
21.4 | SINAPI - 91787 | (COMPOSIÇÃO REPRESENTATIVA) DO SERVIÇO DE INSTALAÇÃO DE TUBOS DE PVC, SOLDÁVEL, ÁGUA FRIA, DN 40 MM (INSTALADO EM PRUMADA), INCLUSIVE CONEXÕES, CORTES E FIXAÇÕES, PARA PRÉDIOS. AF_10/2015 | 105.47 | M | 37.43 | 37.43 | 20.56% | 45.13 | 4759.86
21.5 | SINAPI - 91788 | (COMPOSIÇÃO REPRESENTATIVA) DO SERVIÇO DE INSTALAÇÃO DE TUBOS DE PVC, SOLDÁVEL, ÁGUA FRIA, DN 50 MM (INSTALADO EM PRUMADA), INCLUSIVE CONEXÕES, CORTES E FIXAÇÕES, PARA PRÉDIOS. AF_10/2015 | 45.97 | M | 47.64 | 47.64 | 20.56% | 57.43 | 2640.06
21.6 | SINAPI - 89450 | TUBO, PVC, SOLDÁVEL, DN 60MM, INSTALADO EM PRUMADA DE ÁGUA - FORNECIMENTO E INSTALAÇÃO. AF_12/2014 | 119.9 | M | 33.77 | 33.77 | 20.56% | 40.71 | 4881.13
21.7 | SINAPI - 94490 | REGISTRO DE ESFERA, PVC, SOLDÁVEL, COM VOLANTE, DN 32 MM - FORNECIMENTO E INSTALAÇÃO. AF_08/2021 | 2 | UN | 48.4 | 48.4 | 20.56% | 58.35 | 116.7
21.8 | SINAPI - 94491 | REGISTRO DE ESFERA, PVC, SOLDÁVEL, COM VOLANTE, DN 40 MM - FORNECIMENTO E INSTALAÇÃO. AF_08/2021 | 4 | UN | 65.88 | 65.88 | 20.56% | 79.42 | 317.68
21.9 | SINAPI - 94493 | REGISTRO DE ESFERA, PVC, SOLDÁVEL, COM VOLANTE, DN 60 MM - FORNECIMENTO E INSTALAÇÃO. AF_08/2021 | 7 | UN | 124.01 | 124.01 | 20.56% | 149.51 | 1046.57
21.10 | SINAPI - 102118 | BOMBA CENTRÍFUGA, TRIFÁSICA, 3 CV OU 2,96 HP, HM 34 A 40 M, Q 8,6 A 14,8 M3/H - FORNECIMENTO E INSTALAÇÃO. AF_12/2020 | 2 | UN | 1710.5 | 1710.5 | 20.56% | 2062.18 | 4124.36
21.11 | Composição - 8 | RESERVATÓRIO PARA ARMAZENAMENTO DE ÁGUA 6000L, COM ACESSÓRIOS - FORNECIMENTO E INSTALAÇÃO | 16 | UN | 5019.88 | 5019.88 | 20.56% | 6051.97 | 96831.52
21.12 | SINAPI - 95638 | KIT CAVALETE PARA MEDIÇÃO DE ÁGUA - ENTRADA PRINCIPAL, EM AÇO GALVANIZADO DN 40 (1 ½)  FORNECIMENTO E INSTALAÇÃO (EXCLUSIVE HIDRÔMETRO). AF_11/2016 | 1 | UN | 690.24 | 690.24 | 20.56% | 832.15 | 832.15
21.13 | Composição - 95 | HIDRÔMETRO DN 40 (1 1/2), 10,0 M³/H FORNECIMENTO E INSTALAÇÃO | 1 | UN | 893.62 | 893.62 | 20.56% | 1077.35 | 1077.35
22 |  | INSTALAÇÕES HIDROSSANITÁRIAS E GÁS - ESGOTO | [6 empty] | 169108.71
22.1 | SINAPI - 91792 | (COMPOSIÇÃO REPRESENTATIVA) DO SERVIÇO DE INSTALAÇÃO DE TUBO DE PVC, SÉRIE NORMAL, ESGOTO PREDIAL, DN 40 MM (INSTALADO EM RAMAL DE DESCARGA OU RAMAL DE ESGOTO SANITÁRIO), INCLUSIVE CONEXÕES, CORTES E FIXAÇÕES, PARA PRÉDIOS. AF_10/2015 | 116.54 | M | 64.35 | 64.35 | 20.56% | 77.58 | 9041.17
22.2 | SINAPI - 91793 | (COMPOSIÇÃO REPRESENTATIVA) DO SERVIÇO DE INSTALAÇÃO DE TUBO DE PVC, SÉRIE NORMAL, ESGOTO PREDIAL, DN 50 MM (INSTALADO EM RAMAL DE DESCARGA OU RAMAL DE ESGOTO SANITÁRIO), INCLUSIVE CONEXÕES, CORTES E FIXAÇÕES PARA, PRÉDIOS. AF_10/2015 | 325.96 | M | 94.94 | 94.94 | 20.56% | 114.46 | 37309.38
22.3 | SINAPI - 91794 | (COMPOSIÇÃO REPRESENTATIVA) DO SERVIÇO DE INST. TUBO PVC, SÉRIE N, ESGOTO PREDIAL, DN 75 MM, (INST. EM RAMAL DE DESCARGA, RAMAL DE ESG. SANITÁRIO, PRUMADA DE ESG. SANITÁRIO OU VENTILAÇÃO), INCL. CONEXÕES, CORTES E FIXAÇÕES, P/ PRÉDIOS. AF_10/2015 | 149.51 | M | 46.99 | 46.99 | 20.56% | 56.65 | 8469.74
22.4 | SINAPI - 91795 | (COMPOSIÇÃO REPRESENTATIVA) DO SERVIÇO DE INST. TUBO PVC, SÉRIE N, ESGOTO PREDIAL, 100 MM (INST. RAMAL DESCARGA, RAMAL DE ESG. SANIT., PRUMADA ESG. SANIT., VENTILAÇÃO OU SUB-COLETOR AÉREO), INCL. CONEXÕES E CORTES, FIXAÇÕES, P/ PRÉDIOS. AF_10/2015 | 536.77 | M | 77.89 | 77.89 | 20.56% | 93.9 | 50402.7
22.5 | SINAPI - 91796 | (COMPOSIÇÃO REPRESENTATIVA) DO SERVIÇO DE INSTALAÇÃO DE TUBO DE PVC, SÉRIE NORMAL, ESGOTO PREDIAL, DN 150 MM (INSTALADO EM SUB-COLETOR AÉREO), INCLUSIVE CONEXÕES, CORTES E FIXAÇÕES, PARA PRÉDIOS. AF_10/2015 | 333.38 | M | 87.3 | 87.3 | 20.56% | 105.25 | 35088.25
22.6 | Composição - 93 | CAIXA SIFONADA, PVC, DN 100 X 100 X 50 MM, JUNTA ELÁSTICA, FORNECIDA E INSTALADA EM RAMAL DE DESCARGA OU EM RAMAL DE ESGOTO SANITÁRIO COM PROLONGADOR 100 X 100MM | 64 | UN | 41.22 | 41.22 | 20.56% | 49.69 | 3180.16
22.7 | Composição - 94 | CAIXA SIFONADA, PVC, DN 150 X 150 X 50 MM, JUNTA ELÁSTICA, FORNECIDA E INSTALADA EM RAMAL DE DESCARGA OU EM RAMAL DE ESGOTO SANITÁRIO COM PROLONGADOR 100 X 100MM | 19 | UN | 68.93 | 68.93 | 20.56% | 83.1 | 1578.9
22.8 | SINAPI - 97906 | CAIXA ENTERRADA HIDRÁULICA RETANGULAR, EM ALVENARIA COM BLOCOS DE CONCRETO, DIMENSÕES INTERNAS: 0,6X0,6X0,6 M PARA REDE DE ESGOTO. AF_12/2020 | 14 | UN | 445.78 | 445.78 | 20.56% | 537.43 | 7524.02
22.9 | SINAPI - 97904 | CAIXA ENTERRADA HIDRÁULICA RETANGULAR EM ALVENARIA COM TIJOLOS CERÂMICOS MACIÇOS, DIMENSÕES INTERNAS: 1X1X0,6 M PARA REDE DE ESGOTO. AF_12/2020 | 11 | UN | 1021.62 | 1021.62 | 20.56% | 1231.67 | 13548.37
22.10 | SINAPI - 98106 | CAIXA DE GORDURA ESPECIAL (CAPACIDADE: 312 L - PARA ATÉ 146 PESSOAS SERVIDAS NO PICO), RETANGULAR, EM ALVENARIA COM TIJOLOS CERÂMICOS MACIÇOS, DIMENSÕES INTERNAS = 0,4X1,2 M, ALTURA INTERNA = 1 M. AF_12/2020 | 2 | UN | 1230.1 | 1230.1 | 20.56% | 1483.01 | 2966.02
23 |  | INSTALAÇÕES HIDROSSANITÁRIAS E GÁS - ÁGUA PLUVIAL | [6 empty] | 219224.4
23.1 | SINAPI - 91791 | (COMPOSIÇÃO REPRESENTATIVA) DO SERVIÇO DE INSTALAÇÃO DE TUBOS DE PVC, SÉRIE R, ÁGUA PLUVIAL, DN 150 MM (INSTALADO EM CONDUTORES VERTICAIS), INCLUSIVE CONEXÕES, CORTES E FIXAÇÕES, PARA PRÉDIOS. AF_10/2015 | 635.26 | M | 113.81 | 113.81 | 20.56% | 137.21 | 87164.02
23.2 | Composição - 9 | TUBO PVC, SÉRIE R, ÁGUA PLUVIAL, DN 200MM, FORNECIDO E INSTALADO EM RAMAL DE ENCAMINHAMENTO | 529.52 | M | 152.24 | 152.24 | 20.56% | 183.54 | 97188.1
23.3 | SINAPI - 99260 | CAIXA ENTERRADA HIDRÁULICA RETANGULAR, EM ALVENARIA COM BLOCOS DE CONCRETO, DIMENSÕES INTERNAS: 0,6X0,6X0,6 M PARA REDE DE DRENAGEM. AF_12/2020 | 2 | UN | 436.32 | 436.32 | 20.56% | 526.03 | 1052.06
23.4 | SINAPI - 99255 | CAIXA ENTERRADA HIDRÁULICA RETANGULAR EM ALVENARIA COM TIJOLOS CERÂMICOS MACIÇOS, DIMENSÕES INTERNAS: 0,8X0,8X0,6 M PARA REDE DE DRENAGEM. AF_12/2020 | 8 | UN | 847.43 | 847.43 | 20.56% | 1021.66 | 8173.28
23.5 | SINAPI - 99257 | CAIXA ENTERRADA HIDRÁULICA RETANGULAR EM ALVENARIA COM TIJOLOS CERÂMICOS MACIÇOS, DIMENSÕES INTERNAS: 1X1X0,6 M PARA REDE DE DRENAGEM. AF_12/2020 | 3 | UN | 994.96 | 994.96 | 20.56% | 1199.52 | 3598.56
23.6 | Composição - 57 | CISTERNA PARA ARMAZENAMENTO DE ÁGUA 5000L, INCLUSIVE ESCAVAÇÃO, ATERRAMENTO COM AREIA E CIMENTO, BASE DE CONCRETO ARMADO E LAJE SUPERIOR DE CONCRETO ARMADO COM INSPEÇÃO E ACESSÓRIOS - FORNECIMENTO E INSTALAÇÃO | 2 | UN | 9144.15 | 9144.15 | 20.56% | 11024.19 | 22048.38
24 |  | INSTALAÇÕES HIDROSSANITÁRIAS E GÁS - GÁS | [6 empty] | 4733.8
24.1 | SINAPI - 100792 | TUBO, PEX, MULTICAMADA, DN 20, INSTALADO EM IMPLANTAÇÃO DE INSTALAÇÕES DE GÁS - FORNECIMENTO E INSTALAÇÃO. AF_01/2020 | 135.6 | M | 28.96 | 28.96 | 20.56% | 34.91 | 4733.8
25 |  | INSTALAÇÕES ELÉTRICAS - MOVIMENTAÇÃO DE TERRA | [6 empty] | 187.37
25.1 | SINAPI - 90106 | ESCAVAÇÃO MECANIZADA DE VALA COM PROFUNDIDADE ATÉ 1,5 M (MÉDIA MONTANTE E JUSANTE/UMA COMPOSIÇÃO POR TRECHO), RETROESCAV. (0,26 M3), LARGURA DE 0,8 M A 1,5 M, EM SOLO DE 1A CATEGORIA, LOCAIS COM BAIXO NÍVEL DE INTERFERÊNCIA. AF_02/2021 | 4 | M3 | 6.8 | 6.8 | 20.56% | 8.2 | 32.8
25.2 | SINAPI - 93382 | REATERRO MANUAL DE VALAS COM COMPACTAÇÃO MECANIZADA. AF_04/2016 | 3.87 | M3 | 33.13 | 33.13 | 20.56% | 39.94 | 154.57
26 |  | INSTALAÇÕES ELÉTRICAS - ILUMINAÇÃO E TOMADAS | [6 empty] | 507440.26
26.1 | SINAPI - 91939 | CAIXA RETANGULAR 4" X 2" ALTA (2,00 M DO PISO), PVC, INSTALADA EM PAREDE - FORNECIMENTO E INSTALAÇÃO. AF_12/2015 | 15 | UN | 30.39 | 30.39 | 20.56% | 36.64 | 549.6
26.2 | SINAPI - 91940 | CAIXA RETANGULAR 4" X 2" MÉDIA (1,30 M DO PISO), PVC, INSTALADA EM PAREDE - FORNECIMENTO E INSTALAÇÃO. AF_12/2015 | 32 | UN | 16.56 | 16.56 | 20.56% | 19.96 | 638.72
26.3 | SINAPI - 91941 | CAIXA RETANGULAR 4" X 2" BAIXA (0,30 M DO PISO), PVC, INSTALADA EM PAREDE - FORNECIMENTO E INSTALAÇÃO. AF_12/2015 | 6 | UN | 11.38 | 11.38 | 20.56% | 13.72 | 82.32
26.4 | SINAPI - 91944 | CAIXA RETANGULAR 4" X 4" BAIXA (0,30 M DO PISO), PVC, INSTALADA EM PAREDE - FORNECIMENTO E INSTALAÇÃO. AF_12/2015 | 4 | UN | 16.08 | 16.08 | 20.56% | 19.39 | 77.56
26.5 | SINAPI - 93020 | CURVA 90 GRAUS PARA ELETRODUTO, PVC, ROSCÁVEL, DN 60 MM (2"), PARA REDE ENTERRADA DE DISTRIBUIÇÃO DE ENERGIA ELÉTRICA - FORNECIMENTO E INSTALAÇÃO. AF_12/2021 | 1 | UN | 33.31 | 33.31 | 20.56% | 40.16 | 40.16
26.6 | SINAPI - 91885 | LUVA PARA ELETRODUTO, PVC, ROSCÁVEL, DN 32 MM (1"), PARA CIRCUITOS TERMINAIS, INSTALADA EM PAREDE - FORNECIMENTO E INSTALAÇÃO. AF_12/2015 | 8 | UN | 11.69 | 11.69 | 20.56% | 14.09 | 112.72
26.7 | SINAPI - 93014 | LUVA PARA ELETRODUTO, PVC, ROSCÁVEL, DN 60 MM (2"), PARA REDE ENTERRADA DE DISTRIBUIÇÃO DE ENERGIA ELÉTRICA - FORNECIMENTO E INSTALAÇÃO. AF_12/2021 | 1 | UN | 20.69 | 20.69 | 20.56% | 24.94 | 24.94
26.8 | Composição - 79 | SUPORTE PARA CABO DE AÇO 38X90MM - FORNECIMENTO E INSTALAÇÃO | 444 | UN | 26.01 | 26.01 | 20.56% | 31.36 | 13923.84
26.9 | Composição - 71 | VERGALHÃO GALVANIZADO ROSCA TOTAL 1/4" | 502 | UN | 6.75 | 6.75 | 20.56% | 8.14 | 4086.28
26.10 | SINAPI - 91924 | CABO DE COBRE FLEXÍVEL ISOLADO, 1,5 MM², ANTI-CHAMA 450/750 V, PARA CIRCUITOS TERMINAIS - FORNECIMENTO E INSTALAÇÃO. AF_12/2015 | 1260 | M | 2.88 | 2.88 | 20.56% | 3.47 | 4372.2
26.11 | SINAPI - 91932 | CABO DE COBRE FLEXÍVEL ISOLADO, 10 MM², ANTI-CHAMA 450/750 V, PARA CIRCUITOS TERMINAIS - FORNECIMENTO E INSTALAÇÃO. AF_12/2015 | 2165 | M | 15.03 | 15.03 | 20.56% | 18.12 | 39229.8
26.12 | SINAPI - 91934 | CABO DE COBRE FLEXÍVEL ISOLADO, 16 MM², ANTI-CHAMA 450/750 V, PARA CIRCUITOS TERMINAIS - FORNECIMENTO E INSTALAÇÃO. AF_12/2015 | 550 | M | 22.95 | 22.95 | 20.56% | 27.67 | 15218.5
26.13 | SINAPI - 91926 | CABO DE COBRE FLEXÍVEL ISOLADO, 2,5 MM², ANTI-CHAMA 450/750 V, PARA CIRCUITOS TERMINAIS - FORNECIMENTO E INSTALAÇÃO. AF_12/2015 | 3460 | M | 4.15 | 4.15 | 20.56% | 5 | 17300
26.14 | SINAPI - 101888 | CABO DE COBRE ISOLADO, 25 MM², ANTI-CHAMA 450/750 V, INSTALADO EM ELETROCALHA OU PERFILADO - FORNECIMENTO E INSTALAÇÃO. AF_10/2020 | 280 | M | 24.32 | 24.32 | 20.56% | 29.32 | 8209.6
26.15 | SINAPI - 91928 | CABO DE COBRE FLEXÍVEL ISOLADO, 4 MM², ANTI-CHAMA 450/750 V, PARA CIRCUITOS TERMINAIS - FORNECIMENTO E INSTALAÇÃO. AF_12/2015 | 1920 | M | 6.7 | 6.7 | 20.56% | 8.08 | 15513.6
26.16 | SINAPI - 92988 | CABO DE COBRE FLEXÍVEL ISOLADO, 50 MM², ANTI-CHAMA 0,6/1,0 KV, PARA REDE ENTERRADA DE DISTRIBUIÇÃO DE ENERGIA ELÉTRICA - FORNECIMENTO E INSTALAÇÃO. AF_12/2021 | 265 | M | 51.58 | 51.58 | 20.56% | 62.18 | 16477.7
26.17 | SINAPI - 91930 | CABO DE COBRE FLEXÍVEL ISOLADO, 6 MM², ANTI-CHAMA 450/750 V, PARA CIRCUITOS TERMINAIS - FORNECIMENTO E INSTALAÇÃO. AF_12/2015 | 820 | M | 9.16 | 9.16 | 20.56% | 11.04 | 9052.8
26.18 | SINAPI - 92992 | CABO DE COBRE FLEXÍVEL ISOLADO, 95 MM², ANTI-CHAMA 0,6/1,0 KV, PARA REDE ENTERRADA DE DISTRIBUIÇÃO DE ENERGIA ELÉTRICA - FORNECIMENTO E INSTALAÇÃO. AF_12/2021 | 770 | M | 93.37 | 93.37 | 20.56% | 112.57 | 86678.9
26.19 | SINAPI - 97884 | CAIXA ENTERRADA ELÉTRICA RETANGULAR, EM CONCRETO PRÉ-MOLDADO, FUNDO COM BRITA, DIMENSÕES INTERNAS: 0,8X0,8X0,5 M. AF_12/2020 | 1 | UN | 521.75 | 521.75 | 20.56% | 629.02 | 629.02
26.20 | SINAPI - 97892 | CAIXA ENTERRADA ELÉTRICA RETANGULAR, EM ALVENARIA COM BLOCOS DE CONCRETO, FUNDO COM BRITA, DIMENSÕES INTERNAS: 0,6X0,6X0,6 M. AF_12/2020 | 1 | UN | 377.57 | 377.57 | 20.56% | 455.2 | 455.2
26.21 | SINAPI - 91953 | INTERRUPTOR SIMPLES (1 MÓDULO), 10A/250V, INCLUINDO SUPORTE E PLACA - FORNECIMENTO E INSTALAÇÃO. AF_12/2015 | 19 | UN | 30.1 | 30.1 | 20.56% | 36.29 | 689.51
26.22 | Composição - 69 | PLACA CEGA 4X2" ALTA, INCLUINDO SUPORTE E PLACA - FORNECIMENTO E INSTALAÇÃO | 14 | UN | 14.38 | 14.38 | 20.56% | 17.34 | 242.76
26.23 | Composição - 70 | TOMADA BAIXA DE EMBUTIR (2 MÓDULOS), 2P+T 10 A, INCLUINDO SUPORTE E PLACA 4X4" - FORNECIMENTO E INSTALAÇÃO | 4 | UN | 59.01 | 59.01 | 20.56% | 71.14 | 284.56
26.24 | SINAPI - 91961 | INTERRUPTOR PARALELO (2 MÓDULOS), 10A/250V, INCLUINDO SUPORTE E PLACA - FORNECIMENTO E INSTALAÇÃO. AF_12/2015 | 2 | UN | 61.64 | 61.64 | 20.56% | 74.31 | 148.62
26.25 | SINAPI - 91959 | INTERRUPTOR SIMPLES (2 MÓDULOS), 10A/250V, INCLUINDO SUPORTE E PLACA - FORNECIMENTO E INSTALAÇÃO. AF_12/2015 | 1 | UN | 47.68 | 47.68 | 20.56% | 57.48 | 57.48
26.26 | SINAPI - 91996 | TOMADA MÉDIA DE EMBUTIR (1 MÓDULO), 2P+T 10 A, INCLUINDO SUPORTE E PLACA - FORNECIMENTO E INSTALAÇÃO. AF_12/2015 | 10 | UN | 35.58 | 35.58 | 20.56% | 42.9 | 429
26.27 | SINAPI - 92000 | TOMADA BAIXA DE EMBUTIR (1 MÓDULO), 2P+T 10 A, INCLUINDO SUPORTE E PLACA - FORNECIMENTO E INSTALAÇÃO. AF_12/2015 | 6 | UN | 31.87 | 31.87 | 20.56% | 38.42 | 230.52
26.28 | SINAPI - 91993 | TOMADA ALTA DE EMBUTIR (1 MÓDULO), 2P+T 20 A, INCLUINDO SUPORTE E PLACA - FORNECIMENTO E INSTALAÇÃO. AF_12/2015 | 1 | UN | 48.07 | 48.07 | 20.56% | 57.95 | 57.95
26.29 | SINAPI - 93653 | DISJUNTOR MONOPOLAR TIPO DIN, CORRENTE NOMINAL DE 10A - FORNECIMENTO E INSTALAÇÃO. AF_10/2020 | 8 | UN | 12.81 | 12.81 | 20.56% | 15.44 | 123.52
26.30 | SINAPI - 93655 | DISJUNTOR MONOPOLAR TIPO DIN, CORRENTE NOMINAL DE 20A - FORNECIMENTO E INSTALAÇÃO. AF_10/2020 | 18 | UN | 14.66 | 14.66 | 20.56% | 17.67 | 318.06
26.31 | SINAPI - 93656 | DISJUNTOR MONOPOLAR TIPO DIN, CORRENTE NOMINAL DE 25A - FORNECIMENTO E INSTALAÇÃO. AF_10/2020 | 4 | UN | 14.66 | 14.66 | 20.56% | 17.67 | 70.68
26.32 | SINAPI - 93657 | DISJUNTOR MONOPOLAR TIPO DIN, CORRENTE NOMINAL DE 32A - FORNECIMENTO E INSTALAÇÃO. AF_10/2020 | 1 | UN | 16.13 | 16.13 | 20.56% | 19.45 | 19.45
26.33 | SINAPI - 93663 | DISJUNTOR BIPOLAR TIPO DIN, CORRENTE NOMINAL DE 25A - FORNECIMENTO E INSTALAÇÃO. AF_10/2020 | 4 | UN | 67.28 | 67.28 | 20.56% | 81.11 | 324.44
26.34 | SINAPI - 93664 | DISJUNTOR BIPOLAR TIPO DIN, CORRENTE NOMINAL DE 32A - FORNECIMENTO E INSTALAÇÃO. AF_10/2020 | 15 | UN | 70.22 | 70.22 | 20.56% | 84.66 | 1269.9
26.35 | SINAPI - 93666 | DISJUNTOR BIPOLAR TIPO DIN, CORRENTE NOMINAL DE 50A - FORNECIMENTO E INSTALAÇÃO. AF_10/2020 | 1 | UN | 80.05 | 80.05 | 20.56% | 96.51 | 96.51
26.36 | SINAPI - 93669 | DISJUNTOR TRIPOLAR TIPO DIN, CORRENTE NOMINAL DE 20A - FORNECIMENTO E INSTALAÇÃO. AF_10/2020 | 2 | UN | 84.9 | 84.9 | 20.56% | 102.36 | 204.72
26.37 | SINAPI - 93671 | DISJUNTOR TRIPOLAR TIPO DIN, CORRENTE NOMINAL DE 32A - FORNECIMENTO E INSTALAÇÃO. AF_10/2020 | 2 | UN | 89.32 | 89.32 | 20.56% | 107.68 | 215.36
26.38 | Composição - 72 | DISJUNTOR TRIPOLAR TERMOMAGNÉTICO 100A NORMA DIN - FORNECIMENTO E INSTALAÇÃO | 2 | UN | 362.42 | 362.42 | 20.56% | 436.93 | 873.86
26.39 | Composição - 73 | DISJUNTOR TRIPOLAR TERMOMAGNÉTICO 150A NORMA DIN - FORNECIMENTO E INSTALAÇÃO | 2 | UN | 473.12 | 473.12 | 20.56% | 570.39 | 1140.78
26.40 | SINAPI - 101898 | DISJUNTOR TERMOMAGNÉTICO TRIPOLAR , CORRENTE NOMINAL DE 400A - FORNECIMENTO E INSTALAÇÃO. AF_10/2020 | 1 | UN | 1524.13 | 1524.13 | 20.56% | 1837.49 | 1837.49
26.41 | SINAPI - 93673 | DISJUNTOR TRIPOLAR TIPO DIN, CORRENTE NOMINAL DE 50A - FORNECIMENTO E INSTALAÇÃO. AF_10/2020 | 4 | UN | 105.41 | 105.41 | 20.56% | 127.08 | 508.32
26.42 | Composição - 74 | DISPOSITIVO CONTRA SURTO 175V - 40KA - FORNECIMENTO E INSTALAÇÃO | 4 | UN | 149.28 | 149.28 | 20.56% | 179.97 | 719.88
26.43 | Composição - 96 | QUADRO DE COMANDO EM CHAPA DE AÇO GALVANIZADO COM TRATAMENTO E PINTURA ELETROSTÁTICA 40X30X20 COM FLANGE - FORNECIMENTO E INSTALAÇÃO | 1 | UN | 350.2 | 350.2 | 20.56% | 422.2 | 422.2
26.44 | Composição - 97 | RELÉ FALTA DE FASE TRIPOLAR 220V - FORNECIMENTO E INSTALAÇÃO | 2 | UN | 175.99 | 175.99 | 20.56% | 212.17 | 424.34
26.45 | Composição - 98 | RELÉ TÉRMICO COMPATÍVEL COM CONTATOR 32A | 2 | UN | 374.75 | 374.75 | 20.56% | 451.8 | 903.6
26.46 | Composição - 99 | CONTATOR TRIPOLAR 32A | 2 | UN | 256.68 | 256.68 | 20.56% | 309.45 | 618.9
26.47 | Composição - 11 | ELETROCALHA PERFURADA 100X100 CHAPA 18 TIPO C PRÉ-GALV. A QUENTE COM SUPORTE PARA FIXAÇÃO, CONEXÕES E TAMPA - FORNECIMENTO E INSTALAÇÃO | 910 | M | 105.36 | 105.36 | 20.56% | 127.02 | 115588.2
26.48 | SINAPI - 91856 | ELETRODUTO FLEXÍVEL CORRUGADO, PVC, DN 32 MM (1"), PARA CIRCUITOS TERMINAIS, INSTALADO EM PAREDE - FORNECIMENTO E INSTALAÇÃO. AF_12/2015 | 570 | M | 13.53 | 13.53 | 20.56% | 16.31 | 9296.7
26.49 | SINAPI - 91852 | ELETRODUTO FLEXÍVEL CORRUGADO, PVC, DN 20 MM (1/2"), PARA CIRCUITOS TERMINAIS, INSTALADO EM PAREDE - FORNECIMENTO E INSTALAÇÃO. AF_12/2015 | 680 | M | 9.34 | 9.34 | 20.56% | 11.26 | 7656.8
26.50 | SINAPI - 91854 | ELETRODUTO FLEXÍVEL CORRUGADO, PVC, DN 25 MM (3/4"), PARA CIRCUITOS TERMINAIS, INSTALADO EM PAREDE - FORNECIMENTO E INSTALAÇÃO. AF_12/2015 | 15 | M | 10.34 | 10.34 | 20.56% | 12.47 | 187.05
26.51 | SINAPI - 97668 | ELETRODUTO FLEXÍVEL CORRUGADO, PEAD, DN 63 (2"), PARA REDE ENTERRADA DE DISTRIBUIÇÃO DE ENERGIA ELÉTRICA - FORNECIMENTO E INSTALAÇÃO. AF_12/2021 | 15 | M | 11.29 | 11.29 | 20.56% | 13.61 | 204.15
26.52 | SINAPI - 97669 | ELETRODUTO FLEXÍVEL CORRUGADO, PEAD, DN 90 (3"), PARA REDE ENTERRADA DE DISTRIBUIÇÃO DE ENERGIA ELÉTRICA - FORNECIMENTO E INSTALAÇÃO. AF_12/2021 | 60 | M | 16.75 | 16.75 | 20.56% | 20.19 | 1211.4
26.53 | Composição - 76 | ABRAÇADEIRA PVC ENCAIXE 1" PARA ELETRODUTO PVC ROSCÁVEL - FORNECIMENTO E INSTALAÇÃO | 8 | UN | 1.57 | 1.57 | 20.56% | 1.89 | 15.12
26.54 | Composição - 77 | ABRAÇADEIRA GALVANIZADA TIPO CUNHA 1" - FORNECIMENTO E INSTALAÇÃO | 40 | UN | 1.34 | 1.34 | 20.56% | 1.62 | 64.8
26.55 | SINAPI - 91872 | ELETRODUTO RÍGIDO ROSCÁVEL, PVC, DN 32 MM (1"), PARA CIRCUITOS TERMINAIS, INSTALADO EM PAREDE - FORNECIMENTO E INSTALAÇÃO. AF_12/2015 | 60 | M | 18.89 | 18.89 | 20.56% | 22.77 | 1366.2
26.56 | SINAPI - 93009 | ELETRODUTO RÍGIDO ROSCÁVEL, PVC, DN 60 MM (2"), PARA REDE ENTERRADA DE DISTRIBUIÇÃO DE ENERGIA ELÉTRICA - FORNECIMENTO E INSTALAÇÃO. AF_12/2021 | 2 | M | 29.92 | 29.92 | 20.56% | 36.07 | 72.14
26.57 | SINAPI - 91871 | ELETRODUTO RÍGIDO ROSCÁVEL, PVC, DN 25 MM (3/4"), PARA CIRCUITOS TERMINAIS, INSTALADO EM PAREDE - FORNECIMENTO E INSTALAÇÃO. AF_12/2015 | 2 | M | 14.41 | 14.41 | 20.56% | 17.37 | 34.74
26.58 | Composição - 12 | LUMINÁRIA LED RETANGULAR 120CM, DE SOBREPOR, COM 1 LÂMPADA DE LED 36W, FORNECIMENTO E INSTALAÇÃO | 193 | UN | 72.73 | 72.73 | 20.56% | 87.68 | 16922.24
26.59 | Composição - 13 | LUMINÁRIA TIPO PLAFON QUADRADO 30X30, DE SOBREPOR, COM 1 LÂMPADA LED 20W - FORNECIMENTO E INSTALAÇÃO | 84 | UN | 84.92 | 84.92 | 20.56% | 102.38 | 8599.92
26.60 | Composição - 78 | QUADRO DE DISTRIBUIÇÃO DE ENERGIA EM CHAPA DE AÇO GALVANIZADO, DE EMBUTIR, COM BARRAMENTO TRIFÁSICO, PARA 29 DISJUNTORES MONOPOLARES, BARRAMENTO 100A - FORNECIMENTO E INSTALAÇÃO | 2 | UN | 853.21 | 853.21 | 20.56% | 1028.63 | 2057.26
26.61 | Composição - 75 | QUADRO DE DISTRIBUIÇÃO DE ENERGIA EM CHAPA DE AÇO GALVANIZADO, DE EMBUTIR, COM BARRAMENTO TRIFÁSICO, PARA 50 DISJUNTOES MONOPOLARES, BARRAMENTO 225A - FORNECIMENTO E INSTALAÇÃO | 3 | UN | 1442.33 | 1442.33 | 20.56% | 1738.87 | 5216.61
26.62 | SINAPI - 101881 | QUADRO DE DISTRIBUIÇÃO DE ENERGIA EM CHAPA DE AÇO GALVANIZADO, DE EMBUTIR, COM BARRAMENTO TRIFÁSICO, PARA 40 DISJUNTORES DIN 100A - FORNECIMENTO E INSTALAÇÃO. AF_10/2020 | 1 | UN | 1191.57 | 1191.57 | 20.56% | 1436.56 | 1436.56
26.63 | Composição - 14 | REFLETOR INDUSTRIAL LED 400W - INDICE DE PROTEÇÃO 66, 48000 LUMENS, 100.000H DE VIDA UTIL - FORNECIMENTO E INSTALAÇÃO | 66 | UN | 466.21 | 466.21 | 20.56% | 562.06 | 37095.96
26.64 | Composição - 67 | ENTRADA DE ENERGIA COMPLETA CONFORME PROJETO ELÉTRICO, INCLUSO MURETA EM ALVENARIA 2,40X1,60X0,5M, PARA-RAIO, TRANSFORMADOR TRIFÁSICO CLASSE 15KV, POTÊNCIA 150 KVA, PRIMÁRIO 13,8 KV, SECUNDÁRIO 220/127V, FREQUÊNCIA 60HZ, IMERSO EM ÓLEO MINERAL, POSTE DE CONCRETO ARMADO SEÇÃO DUPLO T 11M COM RESISTENCIA 300 DAN, TIPO B, ELETRODUTOS, CABOS, CAIXA PARA PROTEÇÃO DO DISJUNTOR, CAIXA PARA PROTEÇÃO DOS TC'S, CAIXA PARA MEDIÇÃO, DISJUNTOR, CAIXA DE PASSAGEM, CAIXA DE EQUIPOTENCIALIZAÇÃO, HASTE DE ATERRAMENTO | 1 | UN | 46042.25 | 46042.25 | 20.56% | 55508.54 | 55508.54
27 |  | SPDA | [6 empty] | 93290.11
27.1 | Composição - 23 | DESCIDA INCLUINDO CAIXA DE INSPEÇÃO TIPO SUSPENSA EM PVC TIPO CONDULETE 90X50 MM INCLUINDO TERMINAL DE COMPRESSÃO EM COBRE ESTANHADO COM DOIS FUROS 50 MM2, ELETRODUTO RÍGIDO PVC 1", INCLUSIVE FIXAÇÃO E ABRAÇADEIRA, TERMINAL DE COMPRESSÃO EM COBRE ESTANHADO COM DOIS FUROS 35MM2 CONFORME PROJETO - FORNECIMENTO E INSTALAÇÃO | 28 | UN | 136.61 | 136.61 | 20.56% | 164.7 | 4611.6
27.2 | Composição - 24 | TERMINAL AÉREO COM CONECTOR 3/8" INCLUINDO CONECTOR SPLIT BOLT PARA EMENDAS EM BRONZE REFORÇADO 35MM2, BUCHAS, PORCAS E PARAFUSOS CONFORME PROJETO - FORNECIMENTO E INSTALAÇÃO | 58 | UN | 42.95 | 42.95 | 20.56% | 51.78 | 3003.24
27.3 | Composição - 25 | CAIXA DE INSPEÇÃO PARA ATERRAMENTO DIÂMETRO 300MM INCLUINDO CONECTOR DUPLO GAR PARA CABO HASTE 50MM2 EM BRONZE REFORÇADO E HASTE TIPO COPPERWELD ALTA CAMADA 254 MICRONS 5/8" X 2,40M CONFORME PROJETO - FORNECIMENTO E INSTALAÇÃO | 28 | UN | 164.85 | 164.85 | 20.56% | 198.74 | 5564.72
27.4 | Composição - 26 | CAIXA DE EQUIPOTENCIALIZAÇÃO PARA ATERRAMENTO EM AÇO COM BARRAMENTO EM COBRE E FIXAÇÃO POR ISOLADORES, FORMATO QUADRADO, DIM. 40X40X15CM, INCLUSO TERMINAIS DE PRESSÃO PARA CABO DE COBRE CONFORME PROJETO - FORNECIMENTO E INSTALAÇÃO | 1 | UN | 550.52 | 550.52 | 20.56% | 663.71 | 663.71
27.5 | Composição - 102 | CABO DE COBRE NU 35MM2 MEIO-DURO PARA MALHA SUPERIOR INCLUSIVE ACESSÓRIOS PARA FIXAÇÃO CONFORME PROJETO - FORNECIMENTO E INSTALAÇÃO | 900 | M | 43.83 | 43.83 | 20.56% | 52.84 | 47556
27.6 | Composição - 103 | CABO DE COBRE NU 50MM2 MEIO-DURO PARA MALHA INFERIOR E CAIXA DE EQUIPOTENCIALIZAÇÃO INCLUSIVE SOLDA EXOTÉRMICA E ACESSÓRIOS CONFORME PROJETO - FORNECIMENTO E INSTALAÇÃO | 370 | M | 58.31 | 58.31 | 20.56% | 70.3 | 26011
27.7 | Composição - 104 | BARRA CHATA DE ALUMÍNIO 7/8" X 1/8", INCLUSIVE CONECTORES PARA EMENDAS E FIXADORES, BUCHAS, PORCAS E PARAFUSOS CONFORME PROJETO - FORNECIMENTO E INSTALAÇÃO | 360 | M | 13.04 | 13.04 | 20.56% | 15.72 | 5659.2
27.8 | SINAPI - 97886 | CAIXA ENTERRADA ELÉTRICA RETANGULAR, EM ALVENARIA COM TIJOLOS CERÂMICOS MACIÇOS, FUNDO COM BRITA, DIMENSÕES INTERNAS: 0,3X0,3X0,3 M. AF_12/2020 | 1 | UN | 183.01 | 183.01 | 20.56% | 220.64 | 220.64
28 |  | PSCIP | [6 empty] | 227878.13
28.1 | Composição - 38 | ABRIGO PARA HIDRANTE, 90X60X17CM, COM REGISTRO GLOBO ANGULAR 45 GRAUS 2 1/2", ADAPTADOR STORZ 2 1/2", COM 2 MANGUEIRAS DE INCÊNDIO 15M CADA, REDUÇÃO 2 1/2 X 1 1/2" E ESGUICHO EM LATÃO 1 1/2" - FORNECIMENTO E INSTALAÇÃO. AF_08/2017 | 10 | UN | 2563.34 | 2563.34 | 20.56% | 3090.36 | 30903.6
28.2 | Composição - 83 | ABRIGO PARA HIDRANTE, 90X60X17CM, COM REGISTRO GLOBO ANGULAR 45 GRAUS 2 1/2", ADAPTADOR STORZ 2 1/2", COM 4 MANGUEIRAS DE INCÊNDIO 15M CADA, REDUÇÃO 2 1/2 X 1 1/2" E ESGUICHO EM LATÃO 1 1/2" - FORNECIMENTO E INSTALAÇÃO. AF_08/2017 | 3 | UN | 3829.86 | 3829.86 | 20.56% | 4617.28 | 13851.84
28.3 | SINAPI - 101913 | CAIXA DE INCÊNDIO 45X75X17CM - FORNECIMENTO E INSTALAÇÃO. AF_10/2020 | 3 | UN | 577.98 | 577.98 | 20.56% | 696.81 | 2090.43
28.4 | Composição - 39 | BOMBA CENTRIFUGA MOTOR ELETRICO TRIFASICO 5HP - FORNECIMENTO E INSTALAÇÃO | 1 | UN | 3112.2 | 3112.2 | 20.56% | 3752.07 | 3752.07
28.5 | SINAPI - 92367 | TUBO DE AÇO GALVANIZADO COM COSTURA, CLASSE MÉDIA, DN 65 (2 1/2"), CONEXÃO ROSQUEADA, INSTALADO EM REDE DE ALIMENTAÇÃO PARA HIDRANTE - FORNECIMENTO E INSTALAÇÃO. AF_10/2020 | 350 | M | 136.3 | 136.3 | 20.56% | 164.32 | 57512
28.6 | SINAPI - 92364 | TUBO DE AÇO GALVANIZADO COM COSTURA, CLASSE MÉDIA, DN 32 (1 1/4"), CONEXÃO ROSQUEADA, INSTALADO EM REDE DE ALIMENTAÇÃO PARA HIDRANTE - FORNECIMENTO E INSTALAÇÃO. AF_10/2020 | 10 | M | 68.59 | 68.59 | 20.56% | 82.69 | 826.9
28.7 | SINAPI - 92377 | NIPLE, EM FERRO GALVANIZADO, DN 65 (2 1/2"), CONEXÃO ROSQUEADA, INSTALADO EM REDE DE ALIMENTAÇÃO PARA HIDRANTE - FORNECIMENTO E INSTALAÇÃO. AF_10/2020 | 2 | UN | 86.52 | 86.52 | 20.56% | 104.31 | 208.62
28.8 | SINAPI - 92642 | TÊ, EM FERRO GALVANIZADO, CONEXÃO ROSQUEADA, DN 65 (2 1/2"), INSTALADO EM REDE DE ALIMENTAÇÃO PARA HIDRANTE - FORNECIMENTO E INSTALAÇÃO. AF_10/2020 | 14 | UN | 189.24 | 189.24 | 20.56% | 228.15 | 3194.1
28.9 | Composição - 91 | TÊ DE REDUÇÃO EM FERRO GALVANIZADO, CONEXÃO ROSQUEADA, DE 2 1/2" X 1 1/4", INSTALADO EM REDE DE ALIMENTAÇÃO PARA HIDRANTE - FORNECIMENTO E INSTALAÇÃO | 1 | UN | 198.45 | 198.45 | 20.56% | 239.25 | 239.25
28.10 | SINAPI - 92353 | JOELHO 90 GRAUS, EM FERRO GALVANIZADO, DN 65 (2 1/2"), CONEXÃO ROSQUEADA, INSTALADO EM PRUMADAS - FORNECIMENTO E INSTALAÇÃO. AF_10/2020 | 44 | UN | 135.92 | 135.92 | 20.56% | 163.87 | 7210.28
28.11 | SINAPI - 92384 | JOELHO 90 GRAUS, EM FERRO GALVANIZADO, DN 32 (1 1/4"), CONEXÃO ROSQUEADA, INSTALADO EM REDE DE ALIMENTAÇÃO PARA HIDRANTE - FORNECIMENTO E INSTALAÇÃO. AF_10/2020 | 3 | UN | 62.79 | 62.79 | 20.56% | 75.7 | 227.1
28.12 | SINAPI - 99624 | VÁLVULA DE RETENÇÃO HORIZONTAL, DE BRONZE, ROSCÁVEL, 2 1/2" - FORNECIMENTO E INSTALAÇÃO. AF_08/2021 | 1 | UN | 445.77 | 445.77 | 20.56% | 537.42 | 537.42
28.13 | SINAPI - 94499 | REGISTRO DE GAVETA BRUTO, LATÃO, ROSCÁVEL, 2 1/2" - FORNECIMENTO E INSTALAÇÃO. AF_08/2021 | 2 | UN | 273.95 | 273.95 | 20.56% | 330.27 | 660.54
28.14 | SINAPI - 94496 | REGISTRO DE GAVETA BRUTO, LATÃO, ROSCÁVEL, 1 1/4" - FORNECIMENTO E INSTALAÇÃO. AF_08/2021 | 1 | UN | 79.16 | 79.16 | 20.56% | 95.44 | 95.44
28.15 | Composição - 42 | REGISTRO DE RECALQUE NO PASSEIO 65MM 2 1/2" | 1 | UN | 883.85 | 883.85 | 20.56% | 1065.57 | 1065.57
28.16 | Composição - 43 | RESERVA TÉCNICA DE INCÊNDIO 10.000L EM FIBRA DE VIDRO, COM TAMPA | 2 | UN | 4502.58 | 4502.58 | 20.56% | 5428.31 | 10856.62
28.17 | SINAPI - 101908 | EXTINTOR DE INCÊNDIO PORTÁTIL COM CARGA DE PQS DE 4 KG, CLASSE BC - FORNECIMENTO E INSTALAÇÃO. AF_10/2020_P | 2 | UN | 185.11 | 185.11 | 20.56% | 223.17 | 446.34
28.18 | Composição - 44 | EXTINTOR DE ABC 4KG - FORNECIMENTO E INSTALAÇÃO | 40 | UN | 216.06 | 216.06 | 20.56% | 260.48 | 10419.2
28.19 | Composição - 45 | ABRIGO PARA EXTINTOR COM 75X30X25CM - FORNECIMENTO E INSTALAÇÃO | 2 | UN | 276.03 | 276.03 | 20.56% | 332.78 | 665.56
28.20 | Composição - 46 | CENTRAL DE ALARME DE INCÊNDIO ENDEREÇÁVEL - FORNECIMENTO E INSTALAÇÃO | 1 | UN | 1552.36 | 1552.36 | 20.56% | 1871.53 | 1871.53
28.21 | Composição - 47 | ACIONADOR MANUAL DE ALARME DE INCÊNDIO ENDEREÇÁVEL - FORNECIMENTO E INSTALAÇÃO | 34 | UN | 168.12 | 168.12 | 20.56% | 202.69 | 6891.46
28.22 | Composição - 48 | ACIONADOR MANUAL DE BOMBA DE INCÊNDIO - FORNECIMENTO E INSTALAÇÃO | 13 | UN | 110.55 | 110.55 | 20.56% | 133.28 | 1732.64
28.23 | Composição - 49 | SINALIZADOR AUDIOVISUAL ENDEREÇÁVEL - FORNECIMENTO E INSTALAÇÃO | 34 | UN | 167.38 | 167.38 | 20.56% | 201.79 | 6860.86
28.24 | Composição - 50 | ILUMINAÇÃO DE EMERGÊNCIA 3000 LUMENS BLOCO AUTÔNOMO - FORNECIMENTO E INSTALAÇÃO | 37 | UN | 346.11 | 346.11 | 20.56% | 417.27 | 15438.99
28.25 | SINAPI - 97599 | LUMINÁRIA DE EMERGÊNCIA, COM 30 LÂMPADAS LED DE 2 W, SEM REATOR - FORNECIMENTO E INSTALAÇÃO. AF_02/2020 | 49 | UN | 29.15 | 29.15 | 20.56% | 35.14 | 1721.86
28.26 | Composição - 84 | DETECTOR DE FUMAÇA ENDEREÇAVEL PONTUAL - FORNECIMENTO E INSTALAÇÃO | 14 | UN | 145.24 | 145.24 | 20.56% | 175.1 | 2451.4
28.27 | Composição - 51 | BARRA ANTIPÂNICO PARA PORTA DUPLA - FORNECIMENTO E INSTALAÇÃO | 25 | PAR | 1234.76 | 1234.76 | 20.56% | 1488.63 | 37215.75
28.28 | Composição - 54 | SINALIZAÇÃO DE SAÍDA COM BALIZAMENTO - FORNECIMENTO E INSTALAÇÃO | 30 | UN | 96.49 | 96.49 | 20.56% | 116.33 | 3489.9
28.29 | Composição - 85 | PLACA DE SINALIZAÇÃO DE SEGURANÇA CONTRA INCÊNDIO, FOTOLUMINESCENTE, E2, E5, E7 (224X224)MM - FORNECIMENTO E INSTALAÇÃO | 89 | UN | 17.77 | 17.77 | 20.56% | 21.42 | 1906.38
28.30 | Composição - 86 | PLACA DE SINALIZACAO DE SEGURANCA M2, RETANGULAR, (780X450) MM, EM PVC 2 MM - FORNECIMENTO E INSTALAÇÃO | 2 | UN | 93.62 | 93.62 | 20.56% | 112.87 | 225.74
28.31 | Composição - 87 | PLACA DE SINALIZAÇÃO DE SEGURANÇA CONTRA INCÊNDIO, FOTOLUMINESCENTE, S1, S2 (442X221)MM - FORNECIMENTO E INSTALAÇÃO | 26 | UN | 26.86 | 26.86 | 20.56% | 32.38 | 841.88
28.32 | Composição - 88 | PLACA DE SINALIZAÇÃO DE SEGURANÇA CONTRA INCÊNDIO, FOTOLUMINESCENTE, S2, S8, S9 E S10 (316X158)MM - FORNECIMENTO E INSTALAÇÃO | 74 | UN | 14.62 | 14.62 | 20.56% | 17.63 | 1304.62
28.33 | Composição - 89 | PLACA DE SINALIZAÇÃO DE SEGURANÇA CONTRA INCÊNDIO, FOTOLUMINESCENTE, S3 (126X63)MM - FORNECIMENTO E INSTALAÇÃO | 6 | UN | 3.85 | 3.85 | 20.56% | 4.64 | 27.84
28.34 | Composição - 90 | PLACA DE SINALIZACAO DE SEGURANCA LOTAÇÃO MÁXIMA DE CADA SETOR, (780X570)MM, EM PVC 2 MM - FORNECIMENTO E INSTALAÇÃO | 8 | UN | 117.62 | 117.62 | 20.56% | 141.8 | 1134.4
29 |  | REVESTIMENTOS - FECHAMENTO LATERAL EM TELHA | [6 empty] | 481429.74
29.1 | Composição - 15 | PAINEL EM TELHA METÁLICA TERMOACÚSTICA E=30MM, INCLUSO IÇAMENTO, ESTRUTURA EM TUBO METALON 100X100X2MM PARA FIXAÇÃO E CANTONEIRA PARA ACABAMENTO SUPERIOR, INCLUSO PORTAS DE ABRIR- FORNECIMENTO E INSTALAÇÃO | 1222.12 | M2 | 326.75 | 326.75 | 20.56% | 393.93 | 481429.74
30 |  | REVESTIMENTOS - PAREDES | [6 empty] | 417040.66
30.1 | SINAPI - 87879 | CHAPISCO APLICADO EM ALVENARIAS E ESTRUTURAS DE CONCRETO INTERNAS, COM COLHER DE PEDREIRO. ARGAMASSA TRAÇO 1:3 COM PREPARO EM BETONEIRA 400L. AF_06/2014 | 5191.67 | M2 | 3.96 | 3.96 | 20.56% | 4.77 | 24764.27
30.2 | SINAPI - 87894 | CHAPISCO APLICADO EM ALVENARIA (SEM PRESENÇA DE VÃOS) E ESTRUTURAS DE CONCRETO DE FACHADA, COM COLHER DE PEDREIRO. ARGAMASSA TRAÇO 1:3 COM PREPARO EM BETONEIRA 400L. AF_06/2014 | 2252.35 | M2 | 6.69 | 6.69 | 20.56% | 8.07 | 18176.47
30.3 | SINAPI - 89173 | (COMPOSIÇÃO REPRESENTATIVA) DO SERVIÇO DE EMBOÇO/MASSA ÚNICA, APLICADO MANUALMENTE, TRAÇO 1:2:8, EM BETONEIRA DE 400L, PAREDES INTERNAS, COM EXECUÇÃO DE TALISCAS, EDIFICAÇÃO HABITACIONAL UNIFAMILIAR (CASAS) E EDIFICAÇÃO PÚBLICA PADRÃO. AF_12/2014 | 5191.67 | M2 | 32.91 | 32.91 | 20.56% | 39.68 | 206005.46
30.4 | SINAPI - 87792 | EMBOÇO OU MASSA ÚNICA EM ARGAMASSA TRAÇO 1:2:8, PREPARO MECÂNICO COM BETONEIRA 400 L, APLICADA MANUALMENTE EM PANOS CEGOS DE FACHADA (SEM PRESENÇA DE VÃOS), ESPESSURA DE 25 MM. AF_06/2014 | 2252.35 | M2 | 36.6 | 36.6 | 20.56% | 44.12 | 99373.68
30.5 | Composição - 16 | REVESTIMENTO CERÂMICO PARA PAREDES INTERNAS COM PLACAS TIPO PORCELANATO DE DIMENSÕES 60X60 CM APLICADAS A MEIA ALTURA DAS PAREDES. | 396.84 | M2 | 143.64 | 143.64 | 20.56% | 173.17 | 68720.78
31 |  | REVESTIMENTOS - PISOS | [6 empty] | 2139791.04
31.1 | SINAPI - 96622 | LASTRO COM MATERIAL GRANULAR, APLICADO EM PISOS OU LAJES SOBRE SOLO, ESPESSURA DE *5 CM*. AF_08/2017 | 292.95 | M3 | 107.89 | 107.89 | 20.56% | 130.07 | 38104.02
31.2 | SINAPI - 94438 | (COMPOSIÇÃO REPRESENTATIVA) DO SERVIÇO DE CONTRAPISO EM ARGAMASSA TRAÇO 1:4 (CIM E AREIA), EM BETONEIRA 400 L, ESPESSURA 3 CM ÁREAS SECAS E 3 CM ÁREAS MOLHADAS, PARA EDIFICAÇÃO HABITACIONAL UNIFAMILIAR (CASA) E EDIFICAÇÃO PÚBLICA PADRÃO. AF_11/2014 | 181.22 | M2 | 38.61 | 38.61 | 20.56% | 46.55 | 8435.79
31.3 | SINAPI - 87263 | REVESTIMENTO CERÂMICO PARA PISO COM PLACAS TIPO PORCELANATO DE DIMENSÕES 60X60 CM APLICADA EM AMBIENTES DE ÁREA MAIOR QUE 10 M². AF_06/2014 | 181.22 | M2 | 133.84 | 133.84 | 20.56% | 161.36 | 29241.65
31.4 | SINAPI - 98689 | SOLEIRA EM GRANITO, LARGURA 15 CM, ESPESSURA 2,0 CM. AF_09/2020 | 2.4 | M | 107.76 | 107.76 | 20.56% | 129.92 | 311.8
31.5 | SINAPI - 40647 | PISO INDUSTRIAL EM CONCRETO ARMADO DE ACABAMENTO POLIDO, ESPESSURA 12 CM (CIMENTO QUEIMADO) (INCLUSO EXECUCAO) | 5735.94 | M2 | 137.98 | 137.98 | 20.56% | 166.35 | 954173.63
31.6 | SINAPI - 97097 | ACABAMENTO POLIDO PARA PISO DE CONCRETO ARMADO OU LAJE SOBRE SOLO DE ALTA RESISTÊNCIA. AF_09/2021 | 1904.94 | M2 | 33.08 | 33.08 | 20.56% | 39.88 | 75969.01
31.7 | Cotação - 042 | PISO FLEXÍVEL SISTEMA FLUTUANTE COM AMORTECIMENTO PARA QUADRA POLIESPORTIVA EM MADEIRA PAU MARFIM OU SIMILAR SOBRE VIGUETAS EM MADEIRA DE LEI, INCLUSIVE LIXAMENTO, CALAFETAÇÃO, APLICAÇÃO DE SELADOR, DEMARCAÇÃO DAS LINHAS DA QUADRA E APLICAÇÃO DE RESINA P.U. , FORNECIMENTO E INSTALAÇÃO | 1242 | M2 | 745 | 745 | 11.7% | 832.17 | 1033555.14
32 |  | REVESTIMENTOS - FORRO E TETO | [6 empty] | 37046.86
32.1 | SINAPI - 96113 | FORRO EM PLACAS DE GESSO, PARA AMBIENTES COMERCIAIS. AF_05/2017_P | 184.4 | M2 | 37.47 | 37.47 | 20.56% | 45.17 | 8329.34
32.2 | Composição - 17 | FORRO COLMÉIA EM ALUMÍNIO PINTADO COM MODULAÇÃO 625X625MM OU 625X1250MM, COM ESTRUTURA DE FIXAÇÃO - FORNECIMENTO E INSTALAÇÃO | 59.06 | M2 | 375.2 | 375.2 | 20.56% | 452.34 | 26715.2
32.3 | SINAPI - 87882 | CHAPISCO APLICADO NO TETO, COM ROLO PARA TEXTURA ACRÍLICA. ARGAMASSA TRAÇO 1:4 E EMULSÃO POLIMÉRICA (ADESIVO) COM PREPARO EM BETONEIRA 400L. AF_06/2014 | 33.25 | M2 | 5.57 | 5.57 | 20.56% | 6.72 | 223.44
32.4 | SINAPI - 90406 | MASSA ÚNICA, PARA RECEBIMENTO DE PINTURA, EM ARGAMASSA TRAÇO 1:2:8, PREPARO MECÂNICO COM BETONEIRA 400L, APLICADA MANUALMENTE EM TETO, ESPESSURA DE 20MM, COM EXECUÇÃO DE TALISCAS. AF_03/2015 | 33.25 | M2 | 44.38 | 44.38 | 20.56% | 53.5 | 1778.88
33 |  | COBERTURA - TRELIÇAS PRINCIPAIS | [6 empty] | 2624746.23
33.1 | Cotação - 022 | ESTRUTURA METÁLICA PARA COBERTURA EM PERFIS DE AÇO ESTRUTURAL ASTM A572 GR50 COM TENSÃO DE ESCOAMENTO DE 345MPA, INCLUSO TESOURAS, TERÇAS, CONTRAVAMENTOS, IÇAMENTO COM GUINDASTE, CONFORME DETALHAMENTO DO PROJETO DE ESTRUTURA METÁLICA, COM PROTEÇÃO ANTICORROSIVA E PINTURA COM ESMALTE SINTÉTICO - FORNECIMENTO, MONTAGEM E INSTALAÇÃO | 77175.72 | KG | 34.01 | 34.01 | 0% | 34.01 | 2624746.23
34 |  | COBERTURA - COBERTURAS LATERAIS | [6 empty] | 199338.73
34.1 | Cotação - 022 | ESTRUTURA METÁLICA PARA COBERTURA EM PERFIS DE AÇO ESTRUTURAL ASTM A572 GR50 COM TENSÃO DE ESCOAMENTO DE 345MPA, INCLUSO TESOURAS, TERÇAS, CONTRAVAMENTOS, IÇAMENTO COM GUINDASTE, CONFORME DETALHAMENTO DO PROJETO DE ESTRUTURA METÁLICA, COM PROTEÇÃO ANTICORROSIVA E PINTURA COM ESMALTE SINTÉTICO - FORNECIMENTO, MONTAGEM E INSTALAÇÃO | 5861.18 | KG | 34.01 | 34.01 | 0% | 34.01 | 199338.73
35 |  | COBERTURA - TERÇAS | [6 empty] | 1773488.86
35.1 | Cotação - 022 | ESTRUTURA METÁLICA PARA COBERTURA EM PERFIS DE AÇO ESTRUTURAL ASTM A572 GR50 COM TENSÃO DE ESCOAMENTO DE 345MPA, INCLUSO TESOURAS, TERÇAS, CONTRAVAMENTOS, IÇAMENTO COM GUINDASTE, CONFORME DETALHAMENTO DO PROJETO DE ESTRUTURA METÁLICA, COM PROTEÇÃO ANTICORROSIVA E PINTURA COM ESMALTE SINTÉTICO - FORNECIMENTO, MONTAGEM E INSTALAÇÃO | 52146.1 | KG | 34.01 | 34.01 | 0% | 34.01 | 1773488.86
36 |  | COBERTURA - CONTRAVENTAMENTO E TRAVAMENTO DO BANZO INFERIOR | [6 empty] | 752575.32
36.1 | Cotação - 022 | ESTRUTURA METÁLICA PARA COBERTURA EM PERFIS DE AÇO ESTRUTURAL ASTM A572 GR50 COM TENSÃO DE ESCOAMENTO DE 345MPA, INCLUSO TESOURAS, TERÇAS, CONTRAVAMENTOS, IÇAMENTO COM GUINDASTE, CONFORME DETALHAMENTO DO PROJETO DE ESTRUTURA METÁLICA, COM PROTEÇÃO ANTICORROSIVA E PINTURA COM ESMALTE SINTÉTICO - FORNECIMENTO, MONTAGEM E INSTALAÇÃO | 22128.06 | KG | 34.01 | 34.01 | 0% | 34.01 | 752575.32
37 |  | COBERTURA - TELHAMENTO | [6 empty] | 2122688.3
37.1 | SINAPI - 94216 | TELHAMENTO COM TELHA METÁLICA TERMOACÚSTICA E = 30 MM, COM ATÉ 2 ÁGUAS, INCLUSO IÇAMENTO. AF_07/2019 | 5957.18 | M2 | 272.45 | 272.45 | 20.56% | 328.47 | 1956754.91
37.2 | Composição - 18 | CALHA EM CHAPA DE AÇO GALVANIZADO NÚMERO 24, DESENVOLVIMENTO DE 180 CM, INCLUSO TRANSPORTE VERTICAL - FORNECIMENTO E INSTALAÇÃO | 161.2 | M | 351.97 | 351.97 | 20.56% | 424.34 | 68403.61
37.3 | Composição - 81 | CALHA DE CONCRETO CONFORME PROJETO, INCLUSO IMPERMEABILIZAÇÃO COM ARGAMASSA POLIMÉRICA/MEMBRANA ACRÍLICA 4 DEMÃOS, REFORÇADA COM VÉU DE POLIÉSTER | 209.3 | M | 294.83 | 294.83 | 20.56% | 355.45 | 74395.69
37.4 | Composição - 80 | RUFO EM GRANITO CINZA ANDORINHA, LARGURA DE 25CM, ASSENTADO COM ARGAMASSA TRAÇO 1:3 (CIMENTO E AREIA MÉDIA), PREPARO MANUAL DA ARGAMASSA | 232.2 | M | 82.64 | 82.64 | 20.56% | 99.63 | 23134.09
38 |  | ESQUADRIAS - JANELAS | [6 empty] | 214002.3
38.1 | SINAPI - 94587 | CONTRAMARCO DE AÇO, FIXAÇÃO COM ARGAMASSA - FORNECIMENTO E INSTALAÇÃO. AF_12/2019 | 605.4 | M | 82.07 | 82.07 | 20.56% | 98.94 | 59898.28
38.2 | SINAPI - 94569 | JANELA DE ALUMÍNIO TIPO MAXIM-AR, COM VIDROS, BATENTE E FERRAGENS. EXCLUSIVE ALIZAR, ACABAMENTO E CONTRAMARCO. FORNECIMENTO E INSTALAÇÃO. AF_12/2019 | 85.4 | M2 | 755.73 | 755.73 | 20.56% | 911.11 | 77808.79
38.3 | Composição - 29 | JANELA DE ALUMÍNIO MAXIM-AR, FIXAÇÃO COM PARAFUSO, VEDAÇÃO COM ESPUMA EXPANSIVA PU, VENEZIANA. | 105.92 | M2 | 597.47 | 597.47 | 20.56% | 720.31 | 76295.23
39 |  | ESQUADRIAS - FACHADA EM PELE DE VIDRO | [6 empty] | 1081516.93
39.1 | Cotação - 041 | FACHADA EM PELE DE VIDRO, COM PERFIS NA COR BRANCA E VIDRO LAMINADO REFLETIVO PRATA+INCOLOR, 4+4MM, INCLUSO PORTAS DE GIRO, DUAS FOLHAS E JANELAS MAXIM-AR, AMBOS EM PERFIS NA COR BRANCA E VIDRO LAMINADO REFLETIVO, COM FECHADURAS E PUXADORES | 510.15 | M2 | 1484.61 | 1484.61 | 11.7% | 1658.31 | 845986.84
39.2 | Composição - 66 | PÓRTICO EM PLACA DE ACM 3MM INCLUSIVE ESTRUTURA METÁLICA DE FIXAÇÃO EM TUBO DE METALON PINTADO COM FUNDO E ACABAMENTO ESMALTE, CONFORME PROJETO ARQUITETONICO - FORNECIMENTO E INSTALAÇÃO | 881.97 | M2 | 221.51 | 221.51 | 20.56% | 267.05 | 235530.09
40 |  | ESQUADRIAS - PORTAS | [6 empty] | 56321.17
40.1 | SINAPI - 90791 | KIT DE PORTA-PRONTA DE MADEIRA EM ACABAMENTO MELAMÍNICO BRANCO, FOLHA PESADA OU SUPERPESADA, 80X210CM, FIXAÇÃO COM PREENCHIMENTO PARCIAL DE ESPUMA EXPANSIVA - FORNECIMENTO E INSTALAÇÃO. AF_12/2019 | 7 | UN | 850.39 | 850.39 | 20.56% | 1025.23 | 7176.61
40.2 | SINAPI - 90793 | KIT DE PORTA-PRONTA DE MADEIRA EM ACABAMENTO MELAMÍNICO BRANCO, FOLHA PESADA OU SUPERPESADA, 90X210CM, FIXAÇÃO COM PREENCHIMENTO TOTAL DE ESPUMA EXPANSIVA - FORNECIMENTO E INSTALAÇÃO. AF_12/2019 | 4 | UN | 898.54 | 898.54 | 20.56% | 1083.28 | 4333.12
40.3 | SINAPI - 91341 | PORTA EM ALUMÍNIO DE ABRIR TIPO VENEZIANA COM GUARNIÇÃO, FIXAÇÃO COM PARAFUSOS - FORNECIMENTO E INSTALAÇÃO. AF_12/2019 | 51.66 | M2 | 719.5 | 719.5 | 20.56% | 867.43 | 44811.44
41 |  | ESQUADRIAS - FECHADURAS E PUXADORES | [6 empty] | 9183.24
41.1 | SINAPI - 90831 | FECHADURA DE EMBUTIR PARA PORTA DE BANHEIRO, COMPLETA, ACABAMENTO PADRÃO MÉDIO, INCLUSO EXECUÇÃO DE FURO - FORNECIMENTO E INSTALAÇÃO. AF_12/2019 | 43 | UN | 141.06 | 141.06 | 20.56% | 170.06 | 7312.58
41.2 | SINAPI - 91306 | FECHADURA DE EMBUTIR PARA PORTAS INTERNAS, COMPLETA, ACABAMENTO PADRÃO MÉDIO, COM EXECUÇÃO DE FURO - FORNECIMENTO E INSTALAÇÃO. AF_12/2019 | 11 | UN | 141.06 | 141.06 | 20.56% | 170.06 | 1870.66
42 |  | GUARDA-CORPO E CORRIMÃO | [6 empty] | 471876.77
42.1 | SINAPI - 99855 | CORRIMÃO SIMPLES, DIÂMETRO EXTERNO = 1 1/2", EM AÇO GALVANIZADO. AF_04/2019_P | 690.88 | M | 122.39 | 122.39 | 20.56% | 147.55 | 101939.35
42.2 | SINAPI - 99837 | GUARDA-CORPO DE AÇO GALVANIZADO DE 1,10M, MONTANTES TUBULARES DE 1.1/4" ESPAÇADOS DE 1,20M, TRAVESSA SUPERIOR DE 1.1/2", GRADIL FORMADO POR TUBOS HORIZONTAIS DE 1" E VERTICAIS DE 3/4", FIXADO COM CHUMBADOR MECÂNICO. AF_04/2019_P | 259.14 | M | 682.12 | 682.12 | 20.56% | 822.36 | 213106.35
42.3 | Composição - 82 | GUARDA-CORPO EM PLACA DE ACM 3MM INCLUSIVE ESTRUTURA METÁLICA DE FIXAÇÃO, CONFORME PROJETO - FORNECIMENTO E INSTALAÇÃO | 39.18 | M | 778.37 | 778.37 | 20.56% | 938.4 | 36766.51
42.4 | Composição - 100 | BARREIRA EM AÇO GALVANIZADO DE 1,10M, MONTANTES TUBULARES DE 1.1/4" ESPAÇADOS DE 1,20M, TRAVESSA SUPERIOR DE 1.1/2", GRADIL FORMADO POR TUBOS HORIZONTAIS DE 1" E VERTICAIS DE 3/4", FIXADO COM CHUMBADOR MECÂNICO (ATENDENDO AO DISPOSTO NO ITEM 6.1.15 DA NPT 12) | 146 | M | 682.12 | 682.12 | 20.56% | 822.36 | 120064.56
43 |  | LOUÇAS, METAIS E ACESSÓRIOS | [6 empty] | 116740.49
43.1 | SINAPI - 89985 | REGISTRO DE PRESSÃO BRUTO, LATÃO, ROSCÁVEL, 3/4", COM ACABAMENTO E CANOPLA CROMADOS - FORNECIMENTO E INSTALAÇÃO. AF_08/2021 | 14 | UN | 84.8 | 84.8 | 20.56% | 102.23 | 1431.22
43.2 | SINAPI - 89987 | REGISTRO DE GAVETA BRUTO, LATÃO, ROSCÁVEL, 3/4", COM ACABAMENTO E CANOPLA CROMADOS - FORNECIMENTO E INSTALAÇÃO. AF_08/2021 | 24 | UN | 89.23 | 89.23 | 20.56% | 107.58 | 2581.92
43.3 | SINAPI - 99635 | VÁLVULA DE DESCARGA METÁLICA, BASE 1 1/2", ACABAMENTO METALICO CROMADO - FORNECIMENTO E INSTALAÇÃO. AF_08/2021 | 33 | UN | 321.76 | 321.76 | 20.56% | 387.91 | 12801.03
43.4 | Composição - 64 | VALVULA DE DESCARGA EM METAL CROMADO PARA MICTORIO COM ACIONAMENTO POR PRESSAO E FECHAMENTO AUTOMATICO - FORNECIMENTO E INSTALAÇÃO | 14 | UN | 276.65 | 276.65 | 20.56% | 333.53 | 4669.42
43.5 | Composição - 19 | VASO SANITARIO SIFONADO CONVENCIONAL DE LOUÇA BRANCA, INCLUSO CONJUNTO DE LIGAÇÃO PARA BACIA SANITÁRIA AJUSTÁVEL E ASSENTO- FORNECIMENTO E INSTALAÇÃO. | 27 | UN | 356.88 | 356.88 | 20.56% | 430.25 | 11616.75
43.6 | Composição - 28 | VASO SANITARIO PARA PCD DE LOUÇA BRANCA, INCLUSO CONJUNTO DE LIGAÇÃO PARA BACIA SANITÁRIA AJUSTÁVEL E ASSENTO- FORNECIMENTO E INSTALAÇÃO. | 6 | UN | 864.7 | 864.7 | 20.56% | 1042.48 | 6254.88
43.7 | Composição - 60 | MICTORIO SIFONADO DE LOUCA BRANCA COM PERTENCES E CONJUNTO PARA FIXACAO - FORNECIMENTO E INSTALACAO | 14 | UN | 675.13 | 675.13 | 20.56% | 813.94 | 11395.16
43.8 | SINAPI - 86904 | LAVATÓRIO LOUÇA BRANCA SUSPENSO, 29,5 X 39CM OU EQUIVALENTE, PADRÃO POPULAR - FORNECIMENTO E INSTALAÇÃO. AF_01/2020 | 4 | UN | 155.24 | 155.24 | 20.56% | 187.16 | 748.64
43.9 | SINAPI - 86938 | CUBA DE EMBUTIR OVAL EM LOUÇA BRANCA, 35 X 50CM OU EQUIVALENTE, INCLUSO VÁLVULA E SIFÃO TIPO GARRAFA EM METAL CROMADO - FORNECIMENTO E INSTALAÇÃO. AF_01/2020 | 25 | UN | 628.03 | 628.03 | 20.56% | 757.15 | 18928.75
43.10 | Composição - 20 | BANCADA DE GRANITO CINZA POLIDO PARA LAVATÓRIOS 3,45 X 0,60 M, COM RODOPIA DE 10 CM E SAIA DE 15 CM - FORNECIMENTO E INSTALAÇÃO. | 2 | UN | 2624.39 | 2624.39 | 20.56% | 3163.96 | 6327.92
43.11 | Composição - 27 | BANCADA DE GRANITO CINZA POLIDO PARA LAVATÓRIOS 2,50 X 0,50 M, COM RODOPIA DE 10 CM E SAIA DE 15 CM - FORNECIMENTO E INSTALAÇÃO. | 4 | UN | 1712.13 | 1712.13 | 20.56% | 2064.14 | 8256.56
43.12 | Composição - 56 | BANCADA DE GRANITO CINZA POLIDO PARA LAVATÓRIOS 1,25 X 0,60 M, COM RODOPIA DE 10 CM E SAIA DE 15 CM - FORNECIMENTO E INSTALAÇÃO. | 1 | UN | 1098.84 | 1098.84 | 20.56% | 1324.76 | 1324.76
43.13 | Composição - 21 | TOALHEIRO PLÁSTICO TIPO DISPENSER PARA PAPEL TOALHA INTERFOLHADO - FORNECIMENTO E INSTALAÇÃO | 17 | UN | 60.39 | 60.39 | 20.56% | 72.81 | 1237.77
43.14 | Composição - 22 | PAPELEIRA PLÁSTICA TIPO DISPENSER PARA PAPEL HIGIÊNICO ROLÃO - FORNECIMENTO E INSTALAÇÃO | 33 | UN | 60.39 | 60.39 | 20.56% | 72.81 | 2402.73
43.15 | SINAPI - 95547 | SABONETEIRA PLASTICA TIPO DISPENSER PARA SABONETE LIQUIDO COM RESERVATORIO 800 A 1500 ML, INCLUSO FIXAÇÃO. AF_01/2020 | 17 | UN | 59.34 | 59.34 | 20.56% | 71.54 | 1216.18
43.16 | SINAPI - 95545 | SABONETEIRA DE PAREDE EM METAL CROMADO, INCLUSO FIXAÇÃO. AF_01/2020 | 14 | UN | 69.1 | 69.1 | 20.56% | 83.31 | 1166.34
43.17 | SINAPI - 86906 | TORNEIRA CROMADA DE MESA, 1/2 OU 3/4, PARA LAVATÓRIO, PADRÃO POPULAR - FORNECIMENTO E INSTALAÇÃO. AF_01/2020 | 29 | UN | 57.19 | 57.19 | 20.56% | 68.95 | 1999.55
43.18 | Composição - 63 | ESPELHO CRISTAL, ESPESSURA 4MM, COM PARAFUSOS DE FIXACAO, SEM MOLDURA | 17.85 | M2 | 617.25 | 617.25 | 20.56% | 744.16 | 13283.25
43.19 | SINAPI - 100860 | CHUVEIRO ELÉTRICO COMUM CORPO PLÁSTICO, TIPO DUCHA  FORNECIMENTO E INSTALAÇÃO. AF_01/2020 | 14 | UN | 85.02 | 85.02 | 20.56% | 102.5 | 1435
43.20 | Composição - 30 | BARRA DE APOIO RETA, EM ACO INOX POLIDO, COMPRIMENTO 40CM, DIAMETRO MINIMO 3 CM - FORNECIMENTO E INSTALAÇÃO | 14 | UN | 143.21 | 143.21 | 20.56% | 172.65 | 2417.1
43.21 | Composição - 32 | BARRA DE APOIO RETA, EM ACO INOX POLIDO, COMPRIMENTO 70CM, DIAMETRO MINIMO 3 CM - FORNECIMENTO E INSTALAÇÃO | 6 | UN | 231.92 | 231.92 | 20.56% | 279.6 | 1677.6
43.22 | Composição - 33 | BARRA DE APOIO RETA, EM ACO INOX POLIDO, COMPRIMENTO 80CM, DIAMETRO MINIMO 3 CM - FORNECIMENTO E INSTALAÇÃO | 12 | UN | 246.62 | 246.62 | 20.56% | 297.33 | 3567.96
44 |  | PINTURA - PAREDES | [6 empty] | 259031.3
44.1 | SINAPI - 88485 | APLICAÇÃO DE FUNDO SELADOR ACRÍLICO EM PAREDES, UMA DEMÃO. AF_06/2014 | 7047.17 | M2 | 2.83 | 2.83 | 20.56% | 3.41 | 24030.84
44.2 | SINAPI - 88497 | APLICAÇÃO E LIXAMENTO DE MASSA LÁTEX EM PAREDES, DUAS DEMÃOS. AF_06/2014 | 4794.83 | M2 | 18.96 | 18.96 | 20.56% | 22.86 | 109609.82
44.3 | SINAPI - 88489 | APLICAÇÃO MANUAL DE PINTURA COM TINTA LÁTEX ACRÍLICA EM PAREDES, DUAS DEMÃOS. AF_06/2014 | 4794.83 | M2 | 14.37 | 14.37 | 20.56% | 17.32 | 83046.46
44.4 | SINAPI - 88416 | APLICAÇÃO MANUAL DE PINTURA COM TINTA TEXTURIZADA ACRÍLICA EM PANOS COM PRESENÇA DE VÃOS DE EDIFÍCIOS DE MÚLTIPLOS PAVIMENTOS, UMA COR. AF_06/2014 | 2252.35 | M2 | 15.59 | 15.59 | 20.56% | 18.8 | 42344.18
45 |  | PINTURA - TETO | [6 empty] | 13711.95
45.1 | SINAPI - 88484 | APLICAÇÃO DE FUNDO SELADOR ACRÍLICO EM TETO, UMA DEMÃO. AF_06/2014 | 217.65 | M2 | 3.3 | 3.3 | 20.56% | 3.98 | 866.25
45.2 | SINAPI - 88496 | APLICAÇÃO E LIXAMENTO DE MASSA LÁTEX EM TETO, DUAS DEMÃOS. AF_06/2014 | 217.65 | M2 | 32.47 | 32.47 | 20.56% | 39.15 | 8521
45.3 | SINAPI - 88488 | APLICAÇÃO MANUAL DE PINTURA COM TINTA LÁTEX ACRÍLICA EM TETO, DUAS DEMÃOS. AF_06/2014 | 217.65 | M2 | 16.48 | 16.48 | 20.56% | 19.87 | 4324.7
46 |  | SERVIÇOS FINAIS | [6 empty] | 19279.48
46.1 | SINAPI - 99803 | LIMPEZA DE PISO CERÂMICO OU PORCELANATO COM PANO ÚMIDO. AF_04/2019 | 1423.22 | M2 | 2.12 | 2.12 | 20.56% | 2.56 | 3643.44
46.2 | SINAPI - 99814 | LIMPEZA DE SUPERFÍCIE COM JATO DE ALTA PRESSÃO. AF_04/2019 | 6487.98 | M2 | 2 | 2 | 20.56% | 2.41 | 15636.04
Responsável Técnico
[6 empty] | Nome: | ALANA PAULA MULHMANN
[6 empty] | CREA/CAU: | PR-124.497/D
[6 empty] | ART/RRT: | 1720221863374

## PLANILHA DE LEV QUANT-EVENTOS
PLANILHA DE LEVANTAMENTO QUANTITATIVO/ EVENTOS
N° Macrosserviço / Serviço | Descrição Macrosserviço / Serviço | Qtd. | Und. | N° Evento | Evento | Preço Total | N° Frente de Obra | Frente de Obra | Qtd. | Valor
1 | ADMINISTRAÇÃO LOCAL DA OBRA |  |  |  |  | 964054.02
1.1 | ADMINISTRAÇÃO LOCAL DA OBRA (INCLUINDO ENGENHEIRO, MESTRE DE OBRA, APONTADOR, TÉCNICO DE SEGURANÇA DO TRABALHO, VIGIA DIURNO E NOTURNO) | 100 | %CT | 1 | ADMINISTRAÇÃO LOCAL DA OBRA | 964054.02
[7 empty] | 10 | MÊS 01 | 4.51 | 43478.84
[7 empty] | 11 | MÊS 02 | 4.16 | 40104.65
[7 empty] | 12 | MÊS 03 | 3.98 | 38369.35
[7 empty] | 13 | MÊS 04 | 5.14 | 49552.38
[7 empty] | 14 | MÊS 05 | 4.77 | 45985.38
[7 empty] | 15 | MÊS 06 | 5.09 | 49070.35
[7 empty] | 16 | MÊS 07 | 5.23 | 50420.02
[7 empty] | 17 | MÊS 08 | 4.56 | 43960.86
[7 empty] | 18 | MÊS 09 | 5.45 | 52540.94
[7 empty] | 19 | MÊS 10 | 5.08 | 48973.94
[7 empty] | 20 | MÊS 11 | 7.07 | 68158.62
[7 empty] | 21 | MÊS 12 | 6.31 | 60831.81
[7 empty] | 22 | MÊS 13 | 6.64 | 64013.19
[7 empty] | 23 | MÊS 14 | 7.94 | 76545.89
[7 empty] | 24 | MÊS 15 | 5.55 | 53505
[7 empty] | 25 | MÊS 16 | 6.47 | 62374.29
[7 empty] | 26 | MÊS 17 | 5.89 | 56782.78
[7 empty] | 27 | MÊS 18 | 6.16 | 59385.73
2 | SERVIÇOS PRELIMINARES |  |  |  |  | 459875.57
2.1 | PLACA DE OBRA EM CHAPA DE AÇO GALVANIZADO | 8 | M2 | 2 | SERVIÇOS PRELIMINARES | 3812
[7 empty] | 1 | GERAL | 8 | 3812
2.2 | EXECUÇÃO DE GUARITA EM CANTEIRO DE OBRA EM CHAPA DE MADEIRA COMPENSADA, NÃO INCLUSO MOBILIÁRIO. AF_04/2016 | 4 | M2 | 2 | SERVIÇOS PRELIMINARES | 6325.92
[7 empty] | 1 | GERAL | 4 | 6325.92
2.3 | EXECUÇÃO DE ESCRITÓRIO EM CANTEIRO DE OBRA EM CHAPA DE MADEIRA COMPENSADA, NÃO INCLUSO MOBILIÁRIO E EQUIPAMENTOS. AF_02/2016 | 12 | M2 | 2 | SERVIÇOS PRELIMINARES | 17769.72
[7 empty] | 1 | GERAL | 12 | 17769.72
2.4 | EXECUÇÃO DE SANITÁRIO E VESTIÁRIO EM CANTEIRO DE OBRA EM CHAPA DE MADEIRA COMPENSADA, NÃO INCLUSO MOBILIÁRIO. AF_02/2016 | 160 | M2 | 2 | SERVIÇOS PRELIMINARES | 211929.6
[7 empty] | 1 | GERAL | 160 | 211929.6
2.5 | EXECUÇÃO DE DEPÓSITO EM CANTEIRO DE OBRA EM CHAPA DE MADEIRA COMPENSADA, NÃO INCLUSO MOBILIÁRIO. AF_04/2016 | 12 | M2 | 2 | SERVIÇOS PRELIMINARES | 14781.72
[7 empty] | 1 | GERAL | 12 | 14781.72
2.6 | EXECUÇÃO DE CENTRAL DE ARMADURA EM CANTEIRO DE OBRA, NÃO INCLUSO MOBILIÁRIO E EQUIPAMENTOS. AF_04/2016 | 42 | M2 | 2 | SERVIÇOS PRELIMINARES | 15784.86
[7 empty] | 1 | GERAL | 42 | 15784.86
2.7 | EXECUÇÃO DE REFEITÓRIO EM CANTEIRO DE OBRA EM CHAPA DE MADEIRA COMPENSADA, NÃO INCLUSO MOBILIÁRIO E EQUIPAMENTOS. AF_02/2016 | 72 | M2 | 2 | SERVIÇOS PRELIMINARES | 56737.44
[7 empty] | 1 | GERAL | 72 | 56737.44
2.8 | ENTRADA PROVISÓRIA DE ENERGIA ELÉTRICA AÉREA TRIFÁSICA 40A EM POSTE DE MADEIRA | 1 | UN | 2 | SERVIÇOS PRELIMINARES | 2807.5
[7 empty] | 1 | GERAL | 1 | 2807.5
2.9 | ENTRADA PROVISÓRIA DE ÁGUA | 1 | UN | 2 | SERVIÇOS PRELIMINARES | 237.12
[7 empty] | 1 | GERAL | 1 | 237.12
2.10 | TAPUME COM TELHA METÁLICA. AF_05/2018 | 725.05 | M2 | 2 | SERVIÇOS PRELIMINARES | 129689.69
[7 empty] | 1 | GERAL | 725.05 | 129689.69
3 | MOVIMENTAÇÃO DE TERRA |  |  |  |  | 744238.15
3.1 | ESCAVAÇÃO HORIZONTAL, INCLUINDO CARGA E DESCARGA EM SOLO DE 1A CATEGORIA COM TRATOR DE ESTEIRAS (170HP/LÂMINA: 5,20M3). AF_07/2020 | 21746.33 | M3 | 3 | MOVIMENTAÇÃO DE TERRA | 262913.13
[7 empty] | 1 | GERAL | 21746.33 | 262913.13
3.2 | TRANSPORTE COM CAMINHÃO BASCULANTE DE 6 M³, EM VIA URBANA PAVIMENTADA, DMT ATÉ 30 KM (UNIDADE: M3XKM). AF_07/2020 | 132755.25 | M3XKM | 3 | MOVIMENTAÇÃO DE TERRA | 388972.88
[7 empty] | 1 | GERAL | 132755.25 | 388972.88
3.3 | EXECUÇÃO E COMPACTAÇÃO DE ATERRO COM SOLO PREDOMINANTEMENTE ARGILOSO - EXCLUSIVE SOLO, ESCAVAÇÃO, CARGA E TRANSPORTE. AF_11/2019 | 7198.14 | M3 | 3 | MOVIMENTAÇÃO DE TERRA | 92352.14
[7 empty] | 1 | GERAL | 7198.14 | 92352.14
4 | LOCAÇÃO DA OBRA |  |  |  |  | 26062.26
4.1 | LOCACAO CONVENCIONAL DE OBRA, UTILIZANDO GABARITO DE TÁBUAS CORRIDAS PONTALETADAS A CADA 2,00M - 2 UTILIZAÇÕES. AF_10/2018 | 343.92 | M | 4 | LOCAÇÃO DE OBRA | 26062.26
[7 empty] | 1 | GERAL | 343.92 | 26062.26
5 | FUNDAÇÕES - MOVIMENTAÇÃO DE TERRA |  |  |  |  | 83599.66
5.1 | ESCAVAÇÃO MECANIZADA PARA BLOCO DE COROAMENTO OU SAPATA COM RETROESCAVADEIRA (SEM ESCAVAÇÃO PARA COLOCAÇÃO DE FÔRMAS). AF_06/2017 | 453 | M3 | 5 | FUNDAÇÕES - MOVIMENTAÇÃO DE TERRA | 54772.22
[7 empty] | 2 | SETOR A | 86.3 | 10434.53
[7 empty] | 3 | SETOR B | 86.3 | 10434.53
[7 empty] | 4 | SETOR C | 45.2 | 5465.13
[7 empty] | 5 | SETOR D | 45.2 | 5465.13
[7 empty] | 6 | SETOR E | 83.1 | 10047.62
[7 empty] | 7 | SETOR F | 83.1 | 10047.62
[7 empty] | 8 | ACESSO | 23.8 | 2877.66
5.2 | ESCAVAÇÃO MECANIZADA PARA VIGA BALDRAME COM MINI-ESCAVADEIRA (SEM ESCAVAÇÃO PARA COLOCAÇÃO DE FÔRMAS). AF_06/2017 | 131.47 | M3 | 5 | FUNDAÇÕES - MOVIMENTAÇÃO DE TERRA | 28827.44
[7 empty] | 2 | SETOR A | 34.02 | 7459.57
[7 empty] | 3 | SETOR B | 6.7 | 1469.11
[7 empty] | 4 | SETOR C | 3.4 | 745.52
[7 empty] | 5 | SETOR D | 3.4 | 745.52
[7 empty] | 6 | SETOR E | 60 | 13156.2
[7 empty] | 7 | SETOR F | 18.45 | 4045.53
[7 empty] | 8 | ACESSO | 5.5 | 1205.98
6 | FUNDAÇÕES - ESTACAS E BLOCOS |  |  |  |  | 2065468.39
6.1 | ESTACA PRÉ-MOLDADA DE CONCRETO, SEÇÃO QUADRADA, CAPACIDADE DE 20 A 25 TONELADAS, INCLUSO EMENDA | 10233 | M | 6 | FUNDAÇÕES - ESTACAS E BLOCOS | 1335611.16
[7 empty] | 2 | SETOR A | 1547 | 201914.44
[7 empty] | 3 | SETOR B | 1618 | 211181.36
[7 empty] | 4 | SETOR C | 1049 | 136915.48
[7 empty] | 5 | SETOR D | 1010 | 131825.2
[7 empty] | 6 | SETOR E | 2142 | 279573.84
[7 empty] | 7 | SETOR F | 2124 | 277224.48
[7 empty] | 8 | ACESSO | 743 | 96976.36
6.2 | ARRASAMENTO MECANICO DE ESTACA DE CONCRETO ARMADO, DIAMETROS DE ATÉ 40 CM. AF_05/2021 | 692 | UN | 6 | FUNDAÇÕES - ESTACAS E BLOCOS | 14130.64
[7 empty] | 2 | SETOR A | 119 | 2429.98
[7 empty] | 3 | SETOR B | 119 | 2429.98
[7 empty] | 4 | SETOR C | 69 | 1408.98
[7 empty] | 5 | SETOR D | 69 | 1408.98
[7 empty] | 6 | SETOR E | 126 | 2572.92
[7 empty] | 7 | SETOR F | 126 | 2572.92
[7 empty] | 8 | ACESSO | 64 | 1306.88
6.3 | LASTRO DE CONCRETO MAGRO, APLICADO EM BLOCOS DE COROAMENTO OU SAPATAS. AF_08/2017 | 22.4 | M3 | 6 | FUNDAÇÕES - ESTACAS E BLOCOS | 15223.49
[7 empty] | 2 | SETOR A | 4.05 | 2752.46
[7 empty] | 3 | SETOR B | 4.05 | 2752.46
[7 empty] | 4 | SETOR C | 2.3 | 1563.13
[7 empty] | 5 | SETOR D | 2.3 | 1563.13
[7 empty] | 6 | SETOR E | 4 | 2718.48
[7 empty] | 7 | SETOR F | 4 | 2718.48
[7 empty] | 8 | ACESSO | 1.7 | 1155.35
6.4 | ARMAÇÃO DE BLOCO, VIGA BALDRAME E SAPATA UTILIZANDO AÇO CA-60 DE 4,2MM - MONTAGEM | 119.6 | KG | 6 | FUNDAÇÕES - ESTACAS E BLOCOS | 2426.68
[7 empty] | 2 | SETOR A | 31 | 628.99
[7 empty] | 3 | SETOR B | 31 | 628.99
[7 empty] | 4 | SETOR C | 6 | 121.74
[7 empty] | 5 | SETOR D | 6 | 121.74
[7 empty] | 6 | SETOR E | 17.8 | 361.16
[7 empty] | 7 | SETOR F | 17.8 | 361.16
[7 empty] | 8 | ACESSO | 10 | 202.9
6.5 | ARMAÇÃO DE BLOCO, VIGA BALDRAME E SAPATA UTILIZANDO AÇO CA-60 DE 5 MM - MONTAGEM. AF_06/2017 | 2752 | KG | 6 | FUNDAÇÕES - ESTACAS E BLOCOS | 64424.32
[7 empty] | 2 | SETOR A | 348 | 8146.68
[7 empty] | 3 | SETOR B | 348 | 8146.68
[7 empty] | 4 | SETOR C | 82 | 1919.62
[7 empty] | 5 | SETOR D | 82 | 1919.62
[7 empty] | 6 | SETOR E | 875 | 20483.75
[7 empty] | 7 | SETOR F | 875 | 20483.75
[7 empty] | 8 | ACESSO | 142 | 3324.22
6.6 | ARMAÇÃO DE BLOCO, VIGA BALDRAME OU SAPATA UTILIZANDO AÇO CA-50 DE 6,3 MM - MONTAGEM. AF_06/2017 | 6482 | KG | 6 | FUNDAÇÕES - ESTACAS E BLOCOS | 138649.98
[7 empty] | 2 | SETOR A | 1200 | 25668
[7 empty] | 3 | SETOR B | 1200 | 25668
[7 empty] | 4 | SETOR C | 857 | 18331.23
[7 empty] | 5 | SETOR D | 857 | 18331.23
[7 empty] | 6 | SETOR E | 1097 | 23464.83
[7 empty] | 7 | SETOR F | 1097 | 23464.83
[7 empty] | 8 | ACESSO | 174 | 3721.86
6.7 | ARMAÇÃO DE BLOCO, VIGA BALDRAME OU SAPATA UTILIZANDO AÇO CA-50 DE 8 MM - MONTAGEM. AF_06/2017 | 3602 | KG | 6 | FUNDAÇÕES - ESTACAS E BLOCOS | 70563.18
[7 empty] | 2 | SETOR A | 724 | 14183.16
[7 empty] | 3 | SETOR B | 724 | 14183.16
[7 empty] | 4 | SETOR C | 313 | 6131.67
[7 empty] | 5 | SETOR D | 313 | 6131.67
[7 empty] | 6 | SETOR E | 655 | 12831.45
[7 empty] | 7 | SETOR F | 655 | 12831.45
[7 empty] | 8 | ACESSO | 218 | 4270.62
6.8 | ARMAÇÃO DE BLOCO, VIGA BALDRAME OU SAPATA UTILIZANDO AÇO CA-50 DE 10 MM - MONTAGEM. AF_06/2017 | 3675 | KG | 6 | FUNDAÇÕES - ESTACAS E BLOCOS | 63614.26
[7 empty] | 2 | SETOR A | 567 | 9814.77
[7 empty] | 3 | SETOR B | 567 | 9814.77
[7 empty] | 4 | SETOR C | 479 | 8291.49
[7 empty] | 5 | SETOR D | 479 | 8291.49
[7 empty] | 6 | SETOR E | 648.5 | 11225.54
[7 empty] | 7 | SETOR F | 648.5 | 11225.54
[7 empty] | 8 | ACESSO | 286 | 4950.66
6.9 | ARMAÇÃO DE BLOCO, VIGA BALDRAME OU SAPATA UTILIZANDO AÇO CA-50 DE 12,5 MM - MONTAGEM. AF_06/2017 | 3682 | KG | 6 | FUNDAÇÕES - ESTACAS E BLOCOS | 53573.1
[7 empty] | 2 | SETOR A | 914 | 13298.7
[7 empty] | 3 | SETOR B | 914 | 13298.7
[7 empty] | 4 | SETOR C | 39 | 567.45
[7 empty] | 5 | SETOR D | 39 | 567.45
[7 empty] | 6 | SETOR E | 888 | 12920.4
[7 empty] | 7 | SETOR F | 888 | 12920.4
6.10 | ARMAÇÃO DE BLOCO, VIGA BALDRAME OU SAPATA UTILIZANDO AÇO CA-50 DE 16 MM - MONTAGEM. AF_06/2017 | 2254 | KG | 6 | FUNDAÇÕES - ESTACAS E BLOCOS | 30676.94
[7 empty] | 2 | SETOR A | 282 | 3838.02
[7 empty] | 3 | SETOR B | 282 | 3838.02
[7 empty] | 4 | SETOR C | 528 | 7186.08
[7 empty] | 5 | SETOR D | 528 | 7186.08
[7 empty] | 6 | SETOR E | 317 | 4314.37
[7 empty] | 7 | SETOR F | 317 | 4314.37
6.11 | ARMAÇÃO DE BLOCO, VIGA BALDRAME OU SAPATA UTILIZANDO AÇO CA-50 DE 20 MM - MONTAGEM. AF_06/2017 | 497.8 | KG | 6 | FUNDAÇÕES - ESTACAS E BLOCOS | 7437.14
[7 empty] | 2 | SETOR A | 83 | 1240.02
[7 empty] | 3 | SETOR B | 83 | 1240.02
[7 empty] | 4 | SETOR C | 83 | 1240.02
[7 empty] | 5 | SETOR D | 83 | 1240.02
[7 empty] | 6 | SETOR E | 82.9 | 1238.53
[7 empty] | 7 | SETOR F | 82.9 | 1238.53
6.12 | ARMAÇÃO DE BLOCO, VIGA BALDRAME OU SAPATA UTILIZANDO AÇO CA-50 DE 25 MM - MONTAGEM. AF_06/2017 | 690 | KG | 6 | FUNDAÇÕES - ESTACAS E BLOCOS | 9977.4
[7 empty] | 2 | SETOR A | 207 | 2993.22
[7 empty] | 3 | SETOR B | 207 | 2993.22
[7 empty] | 4 | SETOR C | 138 | 1995.48
[7 empty] | 5 | SETOR D | 138 | 1995.48
6.13 | CONCRETAGEM DE BLOCOS DE COROAMENTO E VIGAS BALDRAMES, FCK 30 MPA, COM USO DE BOMBA  LANÇAMENTO, ADENSAMENTO E ACABAMENTO. AF_06/2017 | 452.99 | M3 | 6 | FUNDAÇÕES - ESTACAS E BLOCOS | 259160.1
[7 empty] | 2 | SETOR A | 86.3 | 49373.09
[7 empty] | 3 | SETOR B | 86.3 | 49373.09
[7 empty] | 4 | SETOR C | 45.19 | 25853.65
[7 empty] | 5 | SETOR D | 45.2 | 25859.37
[7 empty] | 6 | SETOR E | 83.1 | 47542.34
[7 empty] | 7 | SETOR F | 83.1 | 47542.34
[7 empty] | 8 | ACESSO | 23.8 | 13616.22
7 | ESTRUTURA MOLDADA IN LOCO - VIGAS BALDRAMES |  |  |  |  | 235603.72
7.1 | LASTRO COM MATERIAL GRANULAR, APLICAÇÃO EM BLOCOS DE COROAMENTO, ESPESSURA DE *5 CM*. AF_08/2017 | 13.7 | M3 | 7 | ESTRUTURA MOLDADA IN LOCO - VIGAS BALDRAMES | 3074.56
[7 empty] | 2 | SETOR A | 3.3 | 740.59
[7 empty] | 3 | SETOR B | 1 | 224.42
[7 empty] | 4 | SETOR C | 0.5 | 112.21
[7 empty] | 5 | SETOR D | 0.5 | 112.21
[7 empty] | 6 | SETOR E | 5.6 | 1256.75
[7 empty] | 7 | SETOR F | 1.8 | 403.96
[7 empty] | 8 | ACESSO | 1 | 224.42
7.2 | ARMAÇÃO DE BLOCO, VIGA BALDRAME E SAPATA UTILIZANDO AÇO CA-60 DE 5 MM - MONTAGEM. AF_06/2017 | 1101.05 | KG | 7 | ESTRUTURA MOLDADA IN LOCO - VIGAS BALDRAMES | 25775.59
[7 empty] | 2 | SETOR A | 247.5 | 5793.98
[7 empty] | 3 | SETOR B | 60.3 | 1411.62
[7 empty] | 4 | SETOR C | 29.7 | 695.28
[7 empty] | 5 | SETOR D | 30.6 | 716.35
[7 empty] | 6 | SETOR E | 436.95 | 10229
[7 empty] | 7 | SETOR F | 170.1 | 3982.04
[7 empty] | 8 | ACESSO | 125.9 | 2947.32
7.3 | ARMAÇÃO DE BLOCO, VIGA BALDRAME OU SAPATA UTILIZANDO AÇO CA-50 DE 6,3 MM - MONTAGEM. AF_06/2017 | 762.17 | KG | 7 | ESTRUTURA MOLDADA IN LOCO - VIGAS BALDRAMES | 16302.82
[7 empty] | 2 | SETOR A | 220.5 | 4716.5
[7 empty] | 3 | SETOR B | 40.5 | 866.3
[7 empty] | 4 | SETOR C | 19.8 | 423.52
[7 empty] | 5 | SETOR D | 19.8 | 423.52
[7 empty] | 6 | SETOR E | 318.6 | 6814.85
[7 empty] | 7 | SETOR F | 75.87 | 1622.86
[7 empty] | 8 | ACESSO | 67.1 | 1435.27
7.4 | ARMAÇÃO DE BLOCO, VIGA BALDRAME OU SAPATA UTILIZANDO AÇO CA-50 DE 8 MM - MONTAGEM. AF_06/2017 | 2362.72 | KG | 7 | ESTRUTURA MOLDADA IN LOCO - VIGAS BALDRAMES | 46285.69
[7 empty] | 2 | SETOR A | 566.1 | 11089.9
[7 empty] | 3 | SETOR B | 156.6 | 3067.79
[7 empty] | 4 | SETOR C | 29.7 | 581.82
[7 empty] | 5 | SETOR D | 31.5 | 617.08
[7 empty] | 6 | SETOR E | 1063.62 | 20836.32
[7 empty] | 7 | SETOR F | 409.5 | 8022.1
[7 empty] | 8 | ACESSO | 105.7 | 2070.66
7.5 | ARMAÇÃO DE BLOCO, VIGA BALDRAME OU SAPATA UTILIZANDO AÇO CA-50 DE 10 MM - MONTAGEM. AF_06/2017 | 2351.3 | KG | 7 | ESTRUTURA MOLDADA IN LOCO - VIGAS BALDRAMES | 40701
[7 empty] | 2 | SETOR A | 441.9 | 7649.29
[7 empty] | 3 | SETOR B | 113.4 | 1962.95
[7 empty] | 4 | SETOR C | 86.4 | 1495.58
[7 empty] | 5 | SETOR D | 86.4 | 1495.58
[7 empty] | 6 | SETOR E | 945 | 16357.95
[7 empty] | 7 | SETOR F | 399.6 | 6917.08
[7 empty] | 8 | ACESSO | 278.6 | 4822.57
7.6 | ARMAÇÃO DE BLOCO, VIGA BALDRAME OU SAPATA UTILIZANDO AÇO CA-50 DE 12,5 MM - MONTAGEM. AF_06/2017 | 559.89 | KG | 7 | ESTRUTURA MOLDADA IN LOCO - VIGAS BALDRAMES | 8146.41
[7 empty] | 2 | SETOR A | 80.1 | 1165.46
[7 empty] | 3 | SETOR B | 12.6 | 183.33
[7 empty] | 4 | SETOR C | 19.8 | 288.09
[7 empty] | 6 | SETOR E | 284.94 | 4145.88
[7 empty] | 7 | SETOR F | 54.45 | 792.25
[7 empty] | 8 | ACESSO | 108 | 1571.4
7.7 | ARMAÇÃO DE BLOCO, VIGA BALDRAME OU SAPATA UTILIZANDO AÇO CA-50 DE 16 MM - MONTAGEM. AF_06/2017 | 979.2 | KG | 7 | ESTRUTURA MOLDADA IN LOCO - VIGAS BALDRAMES | 13326.91
[7 empty] | 2 | SETOR A | 349.2 | 4752.61
[7 empty] | 3 | SETOR B | 39.6 | 538.96
[7 empty] | 6 | SETOR E | 431.1 | 5867.27
[7 empty] | 7 | SETOR F | 41.4 | 563.45
[7 empty] | 8 | ACESSO | 117.9 | 1604.62
7.8 | ARMAÇÃO DE BLOCO, VIGA BALDRAME OU SAPATA UTILIZANDO AÇO CA-50 DE 20 MM - MONTAGEM. AF_06/2017 | 453.51 | KG | 7 | ESTRUTURA MOLDADA IN LOCO - VIGAS BALDRAMES | 6775.44
[7 empty] | 2 | SETOR A | 259.2 | 3872.45
[7 empty] | 6 | SETOR E | 194.31 | 2902.99
7.9 | CONCRETAGEM DE BLOCOS DE COROAMENTO E VIGAS BALDRAMES, FCK 30 MPA, COM USO DE BOMBA  LANÇAMENTO, ADENSAMENTO E ACABAMENTO. AF_06/2017 | 131.47 | M3 | 7 | ESTRUTURA MOLDADA IN LOCO - VIGAS BALDRAMES | 75215.3
[7 empty] | 2 | SETOR A | 34.02 | 19463.18
[7 empty] | 3 | SETOR B | 6.7 | 3833.14
[7 empty] | 4 | SETOR C | 3.4 | 1945.17
[7 empty] | 5 | SETOR D | 3.4 | 1945.17
[7 empty] | 6 | SETOR E | 60 | 34326.6
[7 empty] | 7 | SETOR F | 18.45 | 10555.43
[7 empty] | 8 | ACESSO | 5.5 | 3146.6
8 | ESTRUTURA MOLDADA IN LOCO - PILARES |  |  |  |  | 64978.95
8.1 | MONTAGEM E DESMONTAGEM DE FÔRMA DE PILARES RETANGULARES E ESTRUTURAS SIMILARES, PÉ-DIREITO SIMPLES, EM CHAPA DE MADEIRA COMPENSADA RESINADA, 6 UTILIZAÇÕES. AF_09/2020 | 303.5 | M2 | 8 | ESTRUTURA MOLDADA IN LOCO - PILARES | 23472.7
[7 empty] | 2 | SETOR A | 30.4 | 2351.14
[7 empty] | 3 | SETOR B | 30.4 | 2351.14
[7 empty] | 6 | SETOR E | 72.8 | 5630.35
[7 empty] | 7 | SETOR F | 63.2 | 4887.89
[7 empty] | 8 | ACESSO | 106.7 | 8252.18
8.2 | ARMAÇÃO DE PILAR OU VIGA DE UMA ESTRUTURA CONVENCIONAL DE CONCRETO ARMADO EM UMA EDIFICAÇÃO TÉRREA OU SOBRADO UTILIZANDO AÇO CA-60 DE 5,0 MM - MONTAGEM. AF_12/2015 | 394 | KG | 8 | ESTRUTURA MOLDADA IN LOCO - PILARES | 9306.28
[7 empty] | 2 | SETOR A | 28 | 661.36
[7 empty] | 3 | SETOR B | 28 | 661.36
[7 empty] | 6 | SETOR E | 62 | 1464.44
[7 empty] | 7 | SETOR F | 54 | 1275.48
[7 empty] | 8 | ACESSO | 222 | 5243.64
8.3 | ARMAÇÃO DE PILAR OU VIGA DE UMA ESTRUTURA CONVENCIONAL DE CONCRETO ARMADO EM UMA EDIFICAÇÃO TÉRREA OU SOBRADO UTILIZANDO AÇO CA-50 DE 10,0 MM - MONTAGEM. AF_12/2015 | 1128 | KG | 8 | ESTRUTURA MOLDADA IN LOCO - PILARES | 19390.32
[7 empty] | 2 | SETOR A | 104 | 1787.76
[7 empty] | 3 | SETOR B | 104 | 1787.76
[7 empty] | 6 | SETOR E | 268 | 4606.92
[7 empty] | 7 | SETOR F | 232 | 3988.08
[7 empty] | 8 | ACESSO | 420 | 7219.8
8.4 | ARMAÇÃO DE PILAR OU VIGA DE UMA ESTRUTURA CONVENCIONAL DE CONCRETO ARMADO EM UMA EDIFICAÇÃO TÉRREA OU SOBRADO UTILIZANDO AÇO CA-50 DE 16,0 MM - MONTAGEM. AF_12/2015 | 241 | KG | 8 | ESTRUTURA MOLDADA IN LOCO - PILARES | 3210.12
[7 empty] | 8 | ACESSO | 241 | 3210.12
8.5 | CONCRETAGEM DE PILARES, FCK = 30 MPA, COM USO DE BOMBA EM EDIFICAÇÃO - LANÇAMENTO, ADENSAMENTO E ACABAMENTO | 16.9 | M3 | 8 | ESTRUTURA MOLDADA IN LOCO - PILARES | 9599.53
[7 empty] | 2 | SETOR A | 1.6 | 908.83
[7 empty] | 3 | SETOR B | 1.6 | 908.83
[7 empty] | 6 | SETOR E | 3.7 | 2101.67
[7 empty] | 7 | SETOR F | 3.2 | 1817.66
[7 empty] | 8 | ACESSO | 6.8 | 3862.54
9 | ESTRUTURA MOLDADA IN LOCO - VIGAS |  |  |  |  | 221160.35
9.1 | MONTAGEM E DESMONTAGEM DE FÔRMA DE VIGA, ESCORAMENTO METÁLICO, PÉ-DIREITO SIMPLES, EM CHAPA DE MADEIRA RESINADA, 6 UTILIZAÇÕES. AF_09/2020 | 590.4 | M2 | 9 | ESTRUTURA MOLDADA IN LOCO - VIGAS | 72595.58
[7 empty] | 2 | SETOR A | 56 | 6885.76
[7 empty] | 3 | SETOR B | 56 | 6885.76
[7 empty] | 6 | SETOR E | 90.8 | 11164.77
[7 empty] | 7 | SETOR F | 88.4 | 10869.66
[7 empty] | 8 | ACESSO | 299.2 | 36789.63
9.2 | ARMAÇÃO DE PILAR OU VIGA DE UMA ESTRUTURA CONVENCIONAL DE CONCRETO ARMADO EM UMA EDIFICAÇÃO TÉRREA OU SOBRADO UTILIZANDO AÇO CA-60 DE 5,0 MM - MONTAGEM. AF_12/2015 | 110 | KG | 14 | ESTRUTURA PRÉ-MOLDADA - VIGAS | 2598.2
[7 empty] | 8 | ACESSO | 110 | 2598.2
9.3 | ARMAÇÃO DE PILAR OU VIGA DE UMA ESTRUTURA CONVENCIONAL DE CONCRETO ARMADO EM UMA EDIFICAÇÃO TÉRREA OU SOBRADO UTILIZANDO AÇO CA-50 DE 6,3 MM - MONTAGEM. AF_12/2015 | 1470 | KG | 9 | ESTRUTURA MOLDADA IN LOCO - VIGAS | 31575.6
[7 empty] | 2 | SETOR A | 217 | 4661.16
[7 empty] | 3 | SETOR B | 217 | 4661.16
[7 empty] | 6 | SETOR E | 353 | 7582.44
[7 empty] | 7 | SETOR F | 344 | 7389.12
[7 empty] | 8 | ACESSO | 339 | 7281.72
9.4 | ARMAÇÃO DE PILAR OU VIGA DE UMA ESTRUTURA CONVENCIONAL DE CONCRETO ARMADO EM UMA EDIFICAÇÃO TÉRREA OU SOBRADO UTILIZANDO AÇO CA-50 DE 8,0 MM - MONTAGEM. AF_12/2015 | 531 | KG | 9 | ESTRUTURA MOLDADA IN LOCO - VIGAS | 10396.98
[7 empty] | 8 | ACESSO | 531 | 10396.98
9.5 | ARMAÇÃO DE PILAR OU VIGA DE UMA ESTRUTURA CONVENCIONAL DE CONCRETO ARMADO EM UMA EDIFICAÇÃO TÉRREA OU SOBRADO UTILIZANDO AÇO CA-50 DE 10,0 MM - MONTAGEM. AF_12/2015 | 79 | KG | 9 | ESTRUTURA MOLDADA IN LOCO - VIGAS | 1358.01
[7 empty] | 8 | ACESSO | 79 | 1358.01
9.6 | ARMAÇÃO DE PILAR OU VIGA DE UMA ESTRUTURA CONVENCIONAL DE CONCRETO ARMADO EM UMA EDIFICAÇÃO TÉRREA OU SOBRADO UTILIZANDO AÇO CA-50 DE 12,5 MM - MONTAGEM. AF_12/2015 | 2226 | KG | 9 | ESTRUTURA MOLDADA IN LOCO - VIGAS | 31898.58
[7 empty] | 2 | SETOR A | 363 | 5201.79
[7 empty] | 3 | SETOR B | 363 | 5201.79
[7 empty] | 6 | SETOR E | 598 | 8569.34
[7 empty] | 7 | SETOR F | 574 | 8225.42
[7 empty] | 8 | ACESSO | 328 | 4700.24
9.7 | ARMAÇÃO DE PILAR OU VIGA DE UMA ESTRUTURA CONVENCIONAL DE CONCRETO ARMADO EM UMA EDIFICAÇÃO TÉRREA OU SOBRADO UTILIZANDO AÇO CA-50 DE 16,0 MM - MONTAGEM. AF_12/2015 | 522 | KG | 9 | ESTRUTURA MOLDADA IN LOCO - VIGAS | 6953.04
[7 empty] | 8 | ACESSO | 522 | 6953.04
9.8 | ARMAÇÃO DE PILAR OU VIGA DE UMA ESTRUTURA CONVENCIONAL DE CONCRETO ARMADO EM UMA EDIFICAÇÃO TÉRREA OU SOBRADO UTILIZANDO AÇO CA-50 DE 20,0 MM - MONTAGEM. AF_12/2015 | 1362 | KG | 9 | ESTRUTURA MOLDADA IN LOCO - VIGAS | 19857.96
[7 empty] | 8 | ACESSO | 1362 | 19857.96
9.9 | CONCRETAGEM DE VIGAS E LAJES, FCK=30MPA, PARA LAJES MACIÇAS OU NERVURADAS COM USO DE BOMBA EM EDIFICAÇÃO - LANÇAMENTO, ADENSAMENTO E ACABAMENTO | 78.6 | M3 | 9 | ESTRUTURA MOLDADA IN LOCO - VIGAS | 43926.4
[7 empty] | 2 | SETOR A | 11 | 6147.46
[7 empty] | 3 | SETOR B | 11 | 6147.46
[7 empty] | 6 | SETOR E | 18 | 10059.48
[7 empty] | 7 | SETOR F | 17.5 | 9780.05
[7 empty] | 8 | ACESSO | 21.1 | 11791.95
10 | ESTRUTURA MOLDADA IN LOCO - ESCADAS |  |  |  |  | 209971.95
10.1 | MONTAGEM E DESMONTAGEM DE FÔRMA PARA ESCADAS, COM 2 LANCES EM "U" E LAJE PLANA, EM CHAPA DE MADEIRA COMPENSADA RESINADA, 4 UTILIZAÇÕES. AF_11/2020 | 245 | M2 | 10 | ESTRUTURA MOLDADA IN LOCO - ESCADAS | 71481.2
[7 empty] | 2 | SETOR A | 65.7 | 19168.63
[7 empty] | 3 | SETOR B | 65.7 | 19168.63
[7 empty] | 6 | SETOR E | 56.8 | 16571.97
[7 empty] | 7 | SETOR F | 56.8 | 16571.97
10.2 | MONTAGEM E DESMONTAGEM DE FÔRMA PARA ESCADAS, COM 1 LANCE E LAJE PLANA, EM CHAPA DE MADEIRA COMPENSADA PLASTIFICADA, 8 UTILIZAÇÕES. AF_11/2020 | 230.6 | M2 | 10 | ESTRUTURA MOLDADA IN LOCO - ESCADAS | 51359.23
[7 empty] | 8 | ACESSO | 230.6 | 51359.23
10.3 | ARMAÇÃO DE ESCADA, DE UMA ESTRUTURA CONVENCIONAL DE CONCRETO ARMADO UTILIZANDO AÇO CA-60 DE 5,0 MM - MONTAGEM. AF_11/2020 | 70 | KG | 10 | ESTRUTURA MOLDADA IN LOCO - ESCADAS | 1976.8
[7 empty] | 2 | SETOR A | 15 | 423.6
[7 empty] | 3 | SETOR B | 15 | 423.6
[7 empty] | 6 | SETOR E | 20 | 564.8
[7 empty] | 7 | SETOR F | 20 | 564.8
10.4 | ARMAÇÃO DE ESCADA, DE UMA ESTRUTURA CONVENCIONAL DE CONCRETO ARMADO UTILIZANDO AÇO CA-50 DE 6,3 MM - MONTAGEM. AF_11/2020 | 415 | KG | 10 | ESTRUTURA MOLDADA IN LOCO - ESCADAS | 10715.3
[7 empty] | 2 | SETOR A | 55 | 1420.1
[7 empty] | 3 | SETOR B | 55 | 1420.1
[7 empty] | 8 | ACESSO | 305 | 7875.1
10.5 | ARMAÇÃO DE ESCADA, DE UMA ESTRUTURA CONVENCIONAL DE CONCRETO ARMADO UTILIZANDO AÇO CA-50 DE 10,0 MM - MONTAGEM. AF_11/2020 | 1609 | KG | 10 | ESTRUTURA MOLDADA IN LOCO - ESCADAS | 27272.55
[7 empty] | 2 | SETOR A | 174 | 2949.3
[7 empty] | 3 | SETOR B | 174 | 2949.3
[7 empty] | 6 | SETOR E | 208 | 3525.6
[7 empty] | 7 | SETOR F | 208 | 3525.6
[7 empty] | 8 | ACESSO | 845 | 14322.75
10.6 | ARMAÇÃO DE ESCADA, DE UMA ESTRUTURA CONVENCIONAL DE CONCRETO ARMADO UTILIZANDO AÇO CA-50 DE 12,5 MM - MONTAGEM. AF_11/2020 | 574 | KG | 10 | ESTRUTURA MOLDADA IN LOCO - ESCADAS | 7571.06
[7 empty] | 2 | SETOR A | 185 | 2440.15
[7 empty] | 3 | SETOR B | 185 | 2440.15
[7 empty] | 6 | SETOR E | 102 | 1345.38
[7 empty] | 7 | SETOR F | 102 | 1345.38
10.7 | CONCRETAGEM DE ESCADA, FCK=30 MPA, COM USO DE BOMBA EM EDIFICAÇÃO - LANÇAMENTO, ADENSAMENTO E ACABAMENTO | 60.4 | M3 | 10 | ESTRUTURA MOLDADA IN LOCO - ESCADAS | 39595.81
[7 empty] | 2 | SETOR A | 7.4 | 4851.14
[7 empty] | 3 | SETOR B | 7.4 | 4851.14
[7 empty] | 6 | SETOR E | 5.7 | 3736.69
[7 empty] | 7 | SETOR F | 5.7 | 3736.69
[7 empty] | 8 | ACESSO | 34.2 | 22420.15
11 | ESTRUTURA MOLDADA IN LOCO - LAJES MACIÇAS |  |  |  |  | 376268.56
11.1 | MONTAGEM E DESMONTAGEM DE FÔRMA DE LAJE MACIÇA, PÉ-DIREITO DUPLO, EM CHAPA DE MADEIRA COMPENSADA RESINADA, 4 UTILIZAÇÕES. AF_09/2020 | 656 | M2 | 11 | ESTRUTURA MOLDADA IN LOCO - LAJES MACIÇAS | 62628.32
[7 empty] | 2 | SETOR A | 89 | 8496.83
[7 empty] | 3 | SETOR B | 89 | 8496.83
[7 empty] | 6 | SETOR E | 89 | 8496.83
[7 empty] | 7 | SETOR F | 89 | 8496.83
[7 empty] | 8 | ACESSO | 300 | 28641
11.2 | ARMAÇÃO DE LAJE DE UMA ESTRUTURA CONVENCIONAL DE CONCRETO ARMADO EM UMA EDIFICAÇÃO TÉRREA OU SOBRADO UTILIZANDO AÇO CA-50 DE 8,0 MM - MONTAGEM. AF_12/2015 | 2876 | KG | 11 | ESTRUTURA MOLDADA IN LOCO - LAJES MACIÇAS | 51049
[7 empty] | 8 | ACESSO | 2876 | 51049
11.3 | ARMAÇÃO DE LAJE DE UMA ESTRUTURA CONVENCIONAL DE CONCRETO ARMADO EM UMA EDIFICAÇÃO TÉRREA OU SOBRADO UTILIZANDO AÇO CA-50 DE 12,5 MM - MONTAGEM. AF_12/2015 | 15128 | KG | 11 | ESTRUTURA MOLDADA IN LOCO - LAJES MACIÇAS | 200446
[7 empty] | 2 | SETOR A | 3782 | 50111.5
[7 empty] | 3 | SETOR B | 3782 | 50111.5
[7 empty] | 6 | SETOR E | 3782 | 50111.5
[7 empty] | 7 | SETOR F | 3782 | 50111.5
11.4 | CONCRETAGEM DE VIGAS E LAJES, FCK=30 MPA, PARA LAJES MACIÇAS OU NERVURADAS COM USO DE BOMBA EM EDIFICAÇÃO - LANÇAMENTO, ADENSAMENTO E ACABAMENTO | 111.2 | M3 | 11 | ESTRUTURA MOLDADA IN LOCO - LAJES MACIÇAS | 62145.24
[7 empty] | 2 | SETOR A | 17.8 | 9947.71
[7 empty] | 3 | SETOR B | 17.8 | 9947.71
[7 empty] | 6 | SETOR E | 17.8 | 9947.71
[7 empty] | 7 | SETOR F | 17.8 | 9947.71
[7 empty] | 8 | ACESSO | 40 | 22354.4
12 | ESTRUTURA MOLDADA IN LOCO - CAPA - LAJE ALVEOLAR |  |  |  |  | 178972.5
12.1 | MONTAGEM E DESMONTAGEM DE FÔRMA PARA CAPA DAS LAJES ALVEOLARES, EM CHAPA DE MADEIRA COMPENSADA PLASTIFICADA, E=18MM | 54.3 | M2 | 12 | ESTRUTURA MOLDADA IN LOCO - CAPA - LAJE ALVEOLAR | 5352.35
[7 empty] | 2 | SETOR A | 18.3 | 1803.83
[7 empty] | 3 | SETOR B | 14.6 | 1439.12
[7 empty] | 6 | SETOR E | 11.9 | 1172.98
[7 empty] | 7 | SETOR F | 9.5 | 936.42
12.2 | ARMAÇÃO DE LAJE DE UMA ESTRUTURA CONVENCIONAL DE CONCRETO ARMADO EM UMA EDIFICAÇÃO TÉRREA OU SOBRADO UTILIZANDO AÇO CA-50 DE 6,3 MM - MONTAGEM. AF_12/2015 | 6000 | KG | 12 | ESTRUTURA MOLDADA IN LOCO - CAPA - LAJE ALVEOLAR | 114240
[7 empty] | 2 | SETOR A | 2025 | 38556
[7 empty] | 3 | SETOR B | 1612.8 | 30707.71
[7 empty] | 6 | SETOR E | 1315.2 | 25041.41
[7 empty] | 7 | SETOR F | 1047 | 19934.88
12.3 | CONCRETAGEM DE CAPA DA LAJE, FCK=30MPA, PARA LAJES ALVEOLARES COM USO DE BOMBA EM EDIFICAÇÃO - LANÇAMENTO, ADENSAMENTO E ACABAMENTO | 105.2 | M3 | 12 | ESTRUTURA MOLDADA IN LOCO - CAPA - LAJE ALVEOLAR | 59380.15
[7 empty] | 2 | SETOR A | 35.5 | 20037.98
[7 empty] | 3 | SETOR B | 28.3 | 15973.94
[7 empty] | 6 | SETOR E | 23 | 12982.35
[7 empty] | 7 | SETOR F | 18.4 | 10385.88
13 | ESTRUTURA PRÉ-MOLDADA - PILARES |  |  |  |  | 2390557.05
13.1 | PILAR PRÉ-MOLDADO EM CONCRETO - INCLUSO FABRICAÇÃO, TRANSPORTE, IÇAMENTO E INSTALAÇÃO | 477.3 | M3 | 13 | ESTRUTURA PRÉ-MOLDADA - PILARES | 2390557.05
[7 empty] | 2 | SETOR A | 101.4 | 507861.9
[7 empty] | 3 | SETOR B | 102.4 | 512870.4
[7 empty] | 4 | SETOR C | 40.6 | 203345.1
[7 empty] | 5 | SETOR D | 40.6 | 203345.1
[7 empty] | 6 | SETOR E | 94 | 470799
[7 empty] | 7 | SETOR F | 92.6 | 463787.1
[7 empty] | 8 | ACESSO | 5.7 | 28548.45
14 | ESTRUTURA PRÉ-MOLDADA - VIGAS |  |  |  |  | 1678170.89
14.1 | VIGA PRÉ-MOLDADA EM CONCRETO - INCLUSO FABRICAÇÃO, TRANSPORTE, IÇAMENTO E INSTALAÇÃO | 407 | M3 | 14 | ESTRUTURA PRÉ-MOLDADA - VIGAS | 1678170.89
[7 empty] | 2 | SETOR A | 96 | 395833.92
[7 empty] | 3 | SETOR B | 94 | 387587.38
[7 empty] | 4 | SETOR C | 26 | 107205.02
[7 empty] | 5 | SETOR D | 25 | 103081.75
[7 empty] | 6 | SETOR E | 78 | 321615.06
[7 empty] | 7 | SETOR F | 70 | 288628.9
[7 empty] | 8 | ACESSO | 18 | 74218.86
15 | ESTRUTURA PRÉ-MOLDADA - VIGAS JACARÉ E LAJE ARQUIBANCADA |  |  |  |  | 2757905.18
15.1 | VIGA PRÉ-MOLDADA EM CONCRETO COM ENCAIXES (VIGA JACARÉ) - INCLUSO FABRICAÇÃO, TRANSPORTE, IÇAMENTO E INSTALAÇÃO | 97.08 | M3 | 15 | ESTRUTURA PRÉ-MOLDADA - VIGAS JACARÉ E LAJE ARQUIBANCADA | 486225.18
[7 empty] | 2 | SETOR A | 14.16 | 70920.36
[7 empty] | 3 | SETOR B | 14.16 | 70920.36
[7 empty] | 4 | SETOR C | 20.34 | 101872.89
[7 empty] | 5 | SETOR D | 20.34 | 101872.89
[7 empty] | 6 | SETOR E | 14.04 | 70319.34
[7 empty] | 7 | SETOR F | 14.04 | 70319.34
15.2 | LAJE PRÉ-MOLDADA EM CONCRETO - INCLUSO FABRICAÇÃO, TRANSPORTE, IÇAMENTO E INSTALAÇÃO | 496 | M3 | 15 | ESTRUTURA PRÉ-MOLDADA - VIGAS JACARÉ E LAJE ARQUIBANCADA | 2271680
[7 empty] | 2 | SETOR A | 85 | 389300
[7 empty] | 3 | SETOR B | 80 | 366400
[7 empty] | 4 | SETOR C | 87 | 398460
[7 empty] | 5 | SETOR D | 87 | 398460
[7 empty] | 6 | SETOR E | 79 | 361820
[7 empty] | 7 | SETOR F | 78 | 357240
16 | ESTRUTURA PRÉ-MOLDADA - LAJE ALVEOLAR |  |  |  |  | 454524
16.1 | LAJE ALVEOLAR PROTENDIDA, H =15CM, INCLUSO FABRICAÇÃO, TRANSPORTE, IÇAMENTO E INSTALAÇÃO | 1623.3 | M2 | 16 | ESTRUTURA PRÉ-MOLDADA - LAJE ALVEOLAR | 454524
[7 empty] | 2 | SETOR A | 548 | 153440
[7 empty] | 3 | SETOR B | 436 | 122080
[7 empty] | 6 | SETOR E | 356 | 99680
[7 empty] | 7 | SETOR F | 283.3 | 79324
17 | IMPERMEABILIZAÇÕES |  |  |  |  | 23562.08
17.1 | IMPERMEABILIZAÇÃO DE SUPERFÍCIE COM EMULSÃO ASFÁLTICA, 2 DEMÃOS AF_06/2018 | 494.69 | M2 | 17 | IMPERMEABILIZAÇÕES | 23562.08
[7 empty] | 1 | GERAL | 494.69 | 23562.08
18 | ALVENARIAS |  |  |  |  | 432293.16
18.1 | ALVENARIA DE VEDAÇÃO DE BLOCOS CERÂMICOS FURADOS NA HORIZONTAL DE 11,5X19X19 CM (ESPESSURA 11,5 CM) E ARGAMASSA DE ASSENTAMENTO COM PREPARO EM BETONEIRA. AF_12/2021 | 3736.78 | M2 | 18 | ALVENARIAS | 375621.13
[7 empty] | 2 | SETOR A | 977.38 | 98246.24
[7 empty] | 3 | SETOR B | 738.12 | 74195.82
[7 empty] | 6 | SETOR E | 989.4 | 99454.49
[7 empty] | 7 | SETOR F | 1002.34 | 100755.22
[7 empty] | 8 | ACESSO | 29.54 | 2969.36
18.2 | PEITORIL LINEAR EM GRANITO OU MÁRMORE, L = 15CM, COMPRIMENTO DE ATÉ 2M, ASSENTADO COM ARGAMASSA 1:6 COM ADITIVO. AF_11/2020 | 122.55 | M | 18 | ALVENARIAS | 18610.44
[7 empty] | 2 | SETOR A | 20.4 | 3097.94
[7 empty] | 3 | SETOR B | 18.2 | 2763.85
[7 empty] | 6 | SETOR E | 39.75 | 6036.44
[7 empty] | 7 | SETOR F | 44.2 | 6712.21
18.3 | CONTRAVERGA MOLDADA IN LOCO EM CONCRETO PARA VÃOS DE ATÉ 1,5 M DE COMPRIMENTO. AF_03/2016 | 1.8 | M | 18 | ALVENARIAS | 221.83
[7 empty] | 2 | SETOR A | 1.8 | 221.83
18.4 | CONTRAVERGA MOLDADA IN LOCO EM CONCRETO PARA VÃOS DE MAIS DE 1,5 M DE COMPRIMENTO. AF_03/2016 | 128.1 | M | 18 | ALVENARIAS | 17673.95
[7 empty] | 2 | SETOR A | 19.6 | 2704.21
[7 empty] | 3 | SETOR B | 19.6 | 2704.21
[7 empty] | 6 | SETOR E | 42.22 | 5825.09
[7 empty] | 7 | SETOR F | 46.68 | 6440.44
18.5 | VERGA MOLDADA IN LOCO EM CONCRETO PARA JANELAS COM ATÉ 1,5 M DE VÃO. AF_03/2016 | 1.8 | M | 18 | ALVENARIAS | 226.22
[7 empty] | 2 | SETOR A | 1.8 | 226.22
18.6 | VERGA MOLDADA IN LOCO EM CONCRETO PARA JANELAS COM MAIS DE 1,5 M DE VÃO. AF_03/2016 | 128.1 | M | 18 | ALVENARIAS | 18386.2
[7 empty] | 2 | SETOR A | 19.6 | 2813.19
[7 empty] | 3 | SETOR B | 19.6 | 2813.19
[7 empty] | 6 | SETOR E | 42.22 | 6059.84
[7 empty] | 7 | SETOR F | 46.68 | 6699.98
18.7 | VERGA MOLDADA IN LOCO EM CONCRETO PARA PORTAS COM ATÉ 1,5 M DE VÃO. AF_03/2016 | 13.6 | M | 18 | ALVENARIAS | 1553.39
[7 empty] | 2 | SETOR A | 5.2 | 593.94
[7 empty] | 6 | SETOR E | 4.8 | 548.26
[7 empty] | 7 | SETOR F | 3.6 | 411.19
19 | DIVISÓRIAS |  |  |  |  | 145542.73
19.1 | DIVISORIA SANITÁRIA, TIPO CABINE, EM GRANITO CINZA POLIDO, ESP = 3CM, ASSENTADO COM ARGAMASSA COLANTE AC III-E, EXCLUSIVE FERRAGENS. AF_01/2021 | 149.78 | M2 | 19 | DIVISÓRIAS | 145542.73
[7 empty] | 2 | SETOR A | 80.67 | 78387.85
[7 empty] | 6 | SETOR E | 29.9 | 29054.13
[7 empty] | 7 | SETOR F | 39.21 | 38100.75
20 | INSTALAÇÕES HIDROSSANITÁRIAS E GÁS - MOVIMENTAÇÃO DE TERRA |  |  |  |  | 14599.37
20.1 | ESCAVAÇÃO MECANIZADA DE VALA COM PROFUNDIDADE ATÉ 1,5 M (MÉDIA MONTANTE E JUSANTE/UMA COMPOSIÇÃO POR TRECHO), RETROESCAV. (0,26 M3), LARGURA DE 0,8 M A 1,5 M, EM SOLO DE 1A CATEGORIA, LOCAIS COM BAIXO NÍVEL DE INTERFERÊNCIA. AF_02/2021 | 320.75 | M3 | 20 | INSTALAÇÕES HIDROSSANITÁRIAS E DE GÁS - MOVIMENTAÇÃO DE TERRA | 2630.15
[7 empty] | 1 | GERAL | 320.75 | 2630.15
20.2 | REATERRO MANUAL DE VALAS COM COMPACTAÇÃO MECANIZADA. AF_04/2016 | 299.68 | M3 | 20 | INSTALAÇÕES HIDROSSANITÁRIAS E DE GÁS - MOVIMENTAÇÃO DE TERRA | 11969.22
[7 empty] | 1 | GERAL | 299.68 | 11969.22
21 | INSTALAÇÕES HIDROSSANITÁRIAS E GÁS - ÁGUA FRIA |  |  |  |  | 153658.82
21.1 | TUBO, PPR, DN 40, CLASSE PN 12, INSTALADO EM RAMAL DE DISTRIBUIÇÃO DE ÁGUA  FORNECIMENTO E INSTALAÇÃO. AF_06/2015 | 480.36 | M | 21 | INSTALAÇÕES HIDROSSANITÁRIAS E DE GÁS - ÁGUA FRIA | 28278.79
[7 empty] | 1 | GERAL | 480.36 | 28278.79
21.2 | (COMPOSIÇÃO REPRESENTATIVA) DO SERVIÇO DE INSTALAÇÃO DE TUBOS DE PVC, SOLDÁVEL, ÁGUA FRIA, DN 25 MM (INSTALADO EM RAMAL, SUB-RAMAL, RAMAL DE DISTRIBUIÇÃO OU PRUMADA), INCLUSIVE CONEXÕES, CORTES E FIXAÇÕES, PARA PRÉDIOS. AF_10/2015 | 122.17 | M | 21 | INSTALAÇÕES HIDROSSANITÁRIAS E DE GÁS - ÁGUA FRIA | 6966.13
[7 empty] | 1 | GERAL | 122.17 | 6966.13
21.3 | (COMPOSIÇÃO REPRESENTATIVA) DO SERVIÇO DE INSTALAÇÃO TUBOS DE PVC, SOLDÁVEL, ÁGUA FRIA, DN 32 MM (INSTALADO EM RAMAL, SUB-RAMAL, RAMAL DE DISTRIBUIÇÃO OU PRUMADA), INCLUSIVE CONEXÕES, CORTES E FIXAÇÕES, PARA PRÉDIOS. AF_10/2015 | 44.91 | M | 21 | INSTALAÇÕES HIDROSSANITÁRIAS E DE GÁS - ÁGUA FRIA | 1786.52
[7 empty] | 1 | GERAL | 44.91 | 1786.52
21.4 | (COMPOSIÇÃO REPRESENTATIVA) DO SERVIÇO DE INSTALAÇÃO DE TUBOS DE PVC, SOLDÁVEL, ÁGUA FRIA, DN 40 MM (INSTALADO EM PRUMADA), INCLUSIVE CONEXÕES, CORTES E FIXAÇÕES, PARA PRÉDIOS. AF_10/2015 | 105.47 | M | 21 | INSTALAÇÕES HIDROSSANITÁRIAS E DE GÁS - ÁGUA FRIA | 4759.86
[7 empty] | 1 | GERAL | 105.47 | 4759.86
21.5 | (COMPOSIÇÃO REPRESENTATIVA) DO SERVIÇO DE INSTALAÇÃO DE TUBOS DE PVC, SOLDÁVEL, ÁGUA FRIA, DN 50 MM (INSTALADO EM PRUMADA), INCLUSIVE CONEXÕES, CORTES E FIXAÇÕES, PARA PRÉDIOS. AF_10/2015 | 45.97 | M | 21 | INSTALAÇÕES HIDROSSANITÁRIAS E DE GÁS - ÁGUA FRIA | 2640.06
[7 empty] | 1 | GERAL | 45.97 | 2640.06
21.6 | TUBO, PVC, SOLDÁVEL, DN 60MM, INSTALADO EM PRUMADA DE ÁGUA - FORNECIMENTO E INSTALAÇÃO. AF_12/2014 | 119.9 | M | 21 | INSTALAÇÕES HIDROSSANITÁRIAS E DE GÁS - ÁGUA FRIA | 4881.13
[7 empty] | 1 | GERAL | 119.9 | 4881.13
21.7 | REGISTRO DE ESFERA, PVC, SOLDÁVEL, COM VOLANTE, DN 32 MM - FORNECIMENTO E INSTALAÇÃO. AF_08/2021 | 2 | UN | 21 | INSTALAÇÕES HIDROSSANITÁRIAS E DE GÁS - ÁGUA FRIA | 116.7
[7 empty] | 1 | GERAL | 2 | 116.7
21.8 | REGISTRO DE ESFERA, PVC, SOLDÁVEL, COM VOLANTE, DN 40 MM - FORNECIMENTO E INSTALAÇÃO. AF_08/2021 | 4 | UN | 21 | INSTALAÇÕES HIDROSSANITÁRIAS E DE GÁS - ÁGUA FRIA | 317.68
[7 empty] | 1 | GERAL | 4 | 317.68
21.9 | REGISTRO DE ESFERA, PVC, SOLDÁVEL, COM VOLANTE, DN 60 MM - FORNECIMENTO E INSTALAÇÃO. AF_08/2021 | 7 | UN | 21 | INSTALAÇÕES HIDROSSANITÁRIAS E DE GÁS - ÁGUA FRIA | 1046.57
[7 empty] | 1 | GERAL | 7 | 1046.57
21.10 | BOMBA CENTRÍFUGA, TRIFÁSICA, 3 CV OU 2,96 HP, HM 34 A 40 M, Q 8,6 A 14,8 M3/H - FORNECIMENTO E INSTALAÇÃO. AF_12/2020 | 2 | UN | 21 | INSTALAÇÕES HIDROSSANITÁRIAS E DE GÁS - ÁGUA FRIA | 4124.36
[7 empty] | 1 | GERAL | 2 | 4124.36
21.11 | RESERVATÓRIO PARA ARMAZENAMENTO DE ÁGUA 6000L, COM ACESSÓRIOS - FORNECIMENTO E INSTALAÇÃO | 16 | UN | 21 | INSTALAÇÕES HIDROSSANITÁRIAS E DE GÁS - ÁGUA FRIA | 96831.52
[7 empty] | 1 | GERAL | 16 | 96831.52
21.12 | KIT CAVALETE PARA MEDIÇÃO DE ÁGUA - ENTRADA PRINCIPAL, EM AÇO GALVANIZADO DN 40 (1 ½)  FORNECIMENTO E INSTALAÇÃO (EXCLUSIVE HIDRÔMETRO). AF_11/2016 | 1 | UN | 21 | INSTALAÇÕES HIDROSSANITÁRIAS E DE GÁS - ÁGUA FRIA | 832.15
[7 empty] | 1 | GERAL | 1 | 832.15
21.13 | HIDRÔMETRO DN 40 (1 1/2), 10,0 M³/H FORNECIMENTO E INSTALAÇÃO | 1 | UN | 21 | INSTALAÇÕES HIDROSSANITÁRIAS E DE GÁS - ÁGUA FRIA | 1077.35
[7 empty] | 1 | GERAL | 1 | 1077.35
22 | INSTALAÇÕES HIDROSSANITÁRIAS E GÁS - ESGOTO |  |  |  |  | 169108.71
22.1 | (COMPOSIÇÃO REPRESENTATIVA) DO SERVIÇO DE INSTALAÇÃO DE TUBO DE PVC, SÉRIE NORMAL, ESGOTO PREDIAL, DN 40 MM (INSTALADO EM RAMAL DE DESCARGA OU RAMAL DE ESGOTO SANITÁRIO), INCLUSIVE CONEXÕES, CORTES E FIXAÇÕES, PARA PRÉDIOS. AF_10/2015 | 116.54 | M | 22 | INSTALAÇÕES HIDROSSANITÁRIAS E DE GÁS - ESGOTO | 9041.17
[7 empty] | 1 | GERAL | 116.54 | 9041.17
22.2 | (COMPOSIÇÃO REPRESENTATIVA) DO SERVIÇO DE INSTALAÇÃO DE TUBO DE PVC, SÉRIE NORMAL, ESGOTO PREDIAL, DN 50 MM (INSTALADO EM RAMAL DE DESCARGA OU RAMAL DE ESGOTO SANITÁRIO), INCLUSIVE CONEXÕES, CORTES E FIXAÇÕES PARA, PRÉDIOS. AF_10/2015 | 325.96 | M | 22 | INSTALAÇÕES HIDROSSANITÁRIAS E DE GÁS - ESGOTO | 37309.38
[7 empty] | 1 | GERAL | 325.96 | 37309.38
22.3 | (COMPOSIÇÃO REPRESENTATIVA) DO SERVIÇO DE INST. TUBO PVC, SÉRIE N, ESGOTO PREDIAL, DN 75 MM, (INST. EM RAMAL DE DESCARGA, RAMAL DE ESG. SANITÁRIO, PRUMADA DE ESG. SANITÁRIO OU VENTILAÇÃO), INCL. CONEXÕES, CORTES E FIXAÇÕES, P/ PRÉDIOS. AF_10/2015 | 149.51 | M | 22 | INSTALAÇÕES HIDROSSANITÁRIAS E DE GÁS - ESGOTO | 8469.74
[7 empty] | 1 | GERAL | 149.51 | 8469.74
22.4 | (COMPOSIÇÃO REPRESENTATIVA) DO SERVIÇO DE INST. TUBO PVC, SÉRIE N, ESGOTO PREDIAL, 100 MM (INST. RAMAL DESCARGA, RAMAL DE ESG. SANIT., PRUMADA ESG. SANIT., VENTILAÇÃO OU SUB-COLETOR AÉREO), INCL. CONEXÕES E CORTES, FIXAÇÕES, P/ PRÉDIOS. AF_10/2015 | 536.77 | M | 22 | INSTALAÇÕES HIDROSSANITÁRIAS E DE GÁS - ESGOTO | 50402.7
[7 empty] | 1 | GERAL | 536.77 | 50402.7
22.5 | (COMPOSIÇÃO REPRESENTATIVA) DO SERVIÇO DE INSTALAÇÃO DE TUBO DE PVC, SÉRIE NORMAL, ESGOTO PREDIAL, DN 150 MM (INSTALADO EM SUB-COLETOR AÉREO), INCLUSIVE CONEXÕES, CORTES E FIXAÇÕES, PARA PRÉDIOS. AF_10/2015 | 333.38 | M | 22 | INSTALAÇÕES HIDROSSANITÁRIAS E DE GÁS - ESGOTO | 35088.25
[7 empty] | 1 | GERAL | 333.38 | 35088.24
22.6 | CAIXA SIFONADA, PVC, DN 100 X 100 X 50 MM, JUNTA ELÁSTICA, FORNECIDA E INSTALADA EM RAMAL DE DESCARGA OU EM RAMAL DE ESGOTO SANITÁRIO COM PROLONGADOR 100 X 100MM | 64 | UN | 22 | INSTALAÇÕES HIDROSSANITÁRIAS E DE GÁS - ESGOTO | 3180.16
[7 empty] | 1 | GERAL | 64 | 3180.16
22.7 | CAIXA SIFONADA, PVC, DN 150 X 150 X 50 MM, JUNTA ELÁSTICA, FORNECIDA E INSTALADA EM RAMAL DE DESCARGA OU EM RAMAL DE ESGOTO SANITÁRIO COM PROLONGADOR 100 X 100MM | 19 | UN | 22 | INSTALAÇÕES HIDROSSANITÁRIAS E DE GÁS - ESGOTO | 1578.9
[7 empty] | 1 | GERAL | 19 | 1578.9
22.8 | CAIXA ENTERRADA HIDRÁULICA RETANGULAR, EM ALVENARIA COM BLOCOS DE CONCRETO, DIMENSÕES INTERNAS: 0,6X0,6X0,6 M PARA REDE DE ESGOTO. AF_12/2020 | 14 | UN | 22 | INSTALAÇÕES HIDROSSANITÁRIAS E DE GÁS - ESGOTO | 7524.02
[7 empty] | 1 | GERAL | 14 | 7524.02
22.9 | CAIXA ENTERRADA HIDRÁULICA RETANGULAR EM ALVENARIA COM TIJOLOS CERÂMICOS MACIÇOS, DIMENSÕES INTERNAS: 1X1X0,6 M PARA REDE DE ESGOTO. AF_12/2020 | 11 | UN | 22 | INSTALAÇÕES HIDROSSANITÁRIAS E DE GÁS - ESGOTO | 13548.37
[7 empty] | 1 | GERAL | 11 | 13548.37
22.10 | CAIXA DE GORDURA ESPECIAL (CAPACIDADE: 312 L - PARA ATÉ 146 PESSOAS SERVIDAS NO PICO), RETANGULAR, EM ALVENARIA COM TIJOLOS CERÂMICOS MACIÇOS, DIMENSÕES INTERNAS = 0,4X1,2 M, ALTURA INTERNA = 1 M. AF_12/2020 | 2 | UN | 22 | INSTALAÇÕES HIDROSSANITÁRIAS E DE GÁS - ESGOTO | 2966.02
[7 empty] | 1 | GERAL | 2 | 2966.02
23 | INSTALAÇÕES HIDROSSANITÁRIAS E GÁS - ÁGUA PLUVIAL |  |  |  |  | 219224.4
23.1 | (COMPOSIÇÃO REPRESENTATIVA) DO SERVIÇO DE INSTALAÇÃO DE TUBOS DE PVC, SÉRIE R, ÁGUA PLUVIAL, DN 150 MM (INSTALADO EM CONDUTORES VERTICAIS), INCLUSIVE CONEXÕES, CORTES E FIXAÇÕES, PARA PRÉDIOS. AF_10/2015 | 635.26 | M | 23 | INSTALAÇÕES HIDROSSANITÁRIAS E DE GÁS - ÁGUA PLUVIAL | 87164.02
[7 empty] | 1 | GERAL | 635.26 | 87164.02
23.2 | TUBO PVC, SÉRIE R, ÁGUA PLUVIAL, DN 200MM, FORNECIDO E INSTALADO EM RAMAL DE ENCAMINHAMENTO | 529.52 | M | 23 | INSTALAÇÕES HIDROSSANITÁRIAS E DE GÁS - ÁGUA PLUVIAL | 97188.1
[7 empty] | 1 | GERAL | 529.52 | 97188.1
23.3 | CAIXA ENTERRADA HIDRÁULICA RETANGULAR, EM ALVENARIA COM BLOCOS DE CONCRETO, DIMENSÕES INTERNAS: 0,6X0,6X0,6 M PARA REDE DE DRENAGEM. AF_12/2020 | 2 | UN | 23 | INSTALAÇÕES HIDROSSANITÁRIAS E DE GÁS - ÁGUA PLUVIAL | 1052.06
[7 empty] | 1 | GERAL | 2 | 1052.06
23.4 | CAIXA ENTERRADA HIDRÁULICA RETANGULAR EM ALVENARIA COM TIJOLOS CERÂMICOS MACIÇOS, DIMENSÕES INTERNAS: 0,8X0,8X0,6 M PARA REDE DE DRENAGEM. AF_12/2020 | 8 | UN | 23 | INSTALAÇÕES HIDROSSANITÁRIAS E DE GÁS - ÁGUA PLUVIAL | 8173.28
[7 empty] | 1 | GERAL | 8 | 8173.28
23.5 | CAIXA ENTERRADA HIDRÁULICA RETANGULAR EM ALVENARIA COM TIJOLOS CERÂMICOS MACIÇOS, DIMENSÕES INTERNAS: 1X1X0,6 M PARA REDE DE DRENAGEM. AF_12/2020 | 3 | UN | 23 | INSTALAÇÕES HIDROSSANITÁRIAS E DE GÁS - ÁGUA PLUVIAL | 3598.56
[7 empty] | 1 | GERAL | 3 | 3598.56
23.6 | CISTERNA PARA ARMAZENAMENTO DE ÁGUA 5000L, INCLUSIVE ESCAVAÇÃO, ATERRAMENTO COM AREIA E CIMENTO, BASE DE CONCRETO ARMADO E LAJE SUPERIOR DE CONCRETO ARMADO COM INSPEÇÃO E ACESSÓRIOS - FORNECIMENTO E INSTALAÇÃO | 2 | UN | 23 | INSTALAÇÕES HIDROSSANITÁRIAS E DE GÁS - ÁGUA PLUVIAL | 22048.38
[7 empty] | 1 | GERAL | 2 | 22048.38
24 | INSTALAÇÕES HIDROSSANITÁRIAS E GÁS - GÁS |  |  |  |  | 4733.8
24.1 | TUBO, PEX, MULTICAMADA, DN 20, INSTALADO EM IMPLANTAÇÃO DE INSTALAÇÕES DE GÁS - FORNECIMENTO E INSTALAÇÃO. AF_01/2020 | 135.6 | M | 24 | INSTALAÇÕES HIDROSSANITÁRIAS E DE GÁS - GÁS | 4733.8
[7 empty] | 1 | GERAL | 135.6 | 4733.8
25 | INSTALAÇÕES ELÉTRICAS - MOVIMENTAÇÃO DE TERRA |  |  |  |  | 187.37
25.1 | ESCAVAÇÃO MECANIZADA DE VALA COM PROFUNDIDADE ATÉ 1,5 M (MÉDIA MONTANTE E JUSANTE/UMA COMPOSIÇÃO POR TRECHO), RETROESCAV. (0,26 M3), LARGURA DE 0,8 M A 1,5 M, EM SOLO DE 1A CATEGORIA, LOCAIS COM BAIXO NÍVEL DE INTERFERÊNCIA. AF_02/2021 | 4 | M3 | 25 | INSTALAÇÕES ELÉTRICAS - MOVIMENTAÇÃO DE TERRA | 32.8
[7 empty] | 1 | GERAL | 4 | 32.8
25.2 | REATERRO MANUAL DE VALAS COM COMPACTAÇÃO MECANIZADA. AF_04/2016 | 3.87 | M3 | 25 | INSTALAÇÕES ELÉTRICAS - MOVIMENTAÇÃO DE TERRA | 154.57
[7 empty] | 1 | GERAL | 3.87 | 154.57
26 | INSTALAÇÕES ELÉTRICAS - ILUMINAÇÃO E TOMADAS |  |  |  |  | 507440.26
26.1 | CAIXA RETANGULAR 4" X 2" ALTA (2,00 M DO PISO), PVC, INSTALADA EM PAREDE - FORNECIMENTO E INSTALAÇÃO. AF_12/2015 | 15 | UN | 26 | INSTALAÇÕES ELÉTRICAS - ILUMINAÇÃO E TOMADAS | 549.6
[7 empty] | 1 | GERAL | 15 | 549.6
26.2 | CAIXA RETANGULAR 4" X 2" MÉDIA (1,30 M DO PISO), PVC, INSTALADA EM PAREDE - FORNECIMENTO E INSTALAÇÃO. AF_12/2015 | 32 | UN | 26 | INSTALAÇÕES ELÉTRICAS - ILUMINAÇÃO E TOMADAS | 638.72
[7 empty] | 1 | GERAL | 32 | 638.72
26.3 | CAIXA RETANGULAR 4" X 2" BAIXA (0,30 M DO PISO), PVC, INSTALADA EM PAREDE - FORNECIMENTO E INSTALAÇÃO. AF_12/2015 | 6 | UN | 26 | INSTALAÇÕES ELÉTRICAS - ILUMINAÇÃO E TOMADAS | 82.32
[7 empty] | 1 | GERAL | 6 | 82.32
26.4 | CAIXA RETANGULAR 4" X 4" BAIXA (0,30 M DO PISO), PVC, INSTALADA EM PAREDE - FORNECIMENTO E INSTALAÇÃO. AF_12/2015 | 4 | UN | 26 | INSTALAÇÕES ELÉTRICAS - ILUMINAÇÃO E TOMADAS | 77.56
[7 empty] | 1 | GERAL | 4 | 77.56
26.5 | CURVA 90 GRAUS PARA ELETRODUTO, PVC, ROSCÁVEL, DN 60 MM (2"), PARA REDE ENTERRADA DE DISTRIBUIÇÃO DE ENERGIA ELÉTRICA - FORNECIMENTO E INSTALAÇÃO. AF_12/2021 | 1 | UN | 26 | INSTALAÇÕES ELÉTRICAS - ILUMINAÇÃO E TOMADAS | 40.16
[7 empty] | 1 | GERAL | 1 | 40.16
26.6 | LUVA PARA ELETRODUTO, PVC, ROSCÁVEL, DN 32 MM (1"), PARA CIRCUITOS TERMINAIS, INSTALADA EM PAREDE - FORNECIMENTO E INSTALAÇÃO. AF_12/2015 | 8 | UN | 26 | INSTALAÇÕES ELÉTRICAS - ILUMINAÇÃO E TOMADAS | 112.72
[7 empty] | 1 | GERAL | 8 | 112.72
26.7 | LUVA PARA ELETRODUTO, PVC, ROSCÁVEL, DN 60 MM (2"), PARA REDE ENTERRADA DE DISTRIBUIÇÃO DE ENERGIA ELÉTRICA - FORNECIMENTO E INSTALAÇÃO. AF_12/2021 | 1 | UN | 26 | INSTALAÇÕES ELÉTRICAS - ILUMINAÇÃO E TOMADAS | 24.94
[7 empty] | 1 | GERAL | 1 | 24.94
26.8 | SUPORTE PARA CABO DE AÇO 38X90MM - FORNECIMENTO E INSTALAÇÃO | 444 | UN | 26 | INSTALAÇÕES ELÉTRICAS - ILUMINAÇÃO E TOMADAS | 13923.84
[7 empty] | 1 | GERAL | 444 | 13923.84
26.9 | VERGALHÃO GALVANIZADO ROSCA TOTAL 1/4" | 502 | UN | 26 | INSTALAÇÕES ELÉTRICAS - ILUMINAÇÃO E TOMADAS | 4086.28
[7 empty] | 1 | GERAL | 502 | 4086.28
26.10 | CABO DE COBRE FLEXÍVEL ISOLADO, 1,5 MM², ANTI-CHAMA 450/750 V, PARA CIRCUITOS TERMINAIS - FORNECIMENTO E INSTALAÇÃO. AF_12/2015 | 1260 | M | 26 | INSTALAÇÕES ELÉTRICAS - ILUMINAÇÃO E TOMADAS | 4372.2
[7 empty] | 1 | GERAL | 1260 | 4372.2
26.11 | CABO DE COBRE FLEXÍVEL ISOLADO, 10 MM², ANTI-CHAMA 450/750 V, PARA CIRCUITOS TERMINAIS - FORNECIMENTO E INSTALAÇÃO. AF_12/2015 | 2165 | M | 26 | INSTALAÇÕES ELÉTRICAS - ILUMINAÇÃO E TOMADAS | 39229.8
[7 empty] | 1 | GERAL | 2165 | 39229.8
26.12 | CABO DE COBRE FLEXÍVEL ISOLADO, 16 MM², ANTI-CHAMA 450/750 V, PARA CIRCUITOS TERMINAIS - FORNECIMENTO E INSTALAÇÃO. AF_12/2015 | 550 | M | 26 | INSTALAÇÕES ELÉTRICAS - ILUMINAÇÃO E TOMADAS | 15218.5
[7 empty] | 1 | GERAL | 550 | 15218.5
26.13 | CABO DE COBRE FLEXÍVEL ISOLADO, 2,5 MM², ANTI-CHAMA 450/750 V, PARA CIRCUITOS TERMINAIS - FORNECIMENTO E INSTALAÇÃO. AF_12/2015 | 3460 | M | 26 | INSTALAÇÕES ELÉTRICAS - ILUMINAÇÃO E TOMADAS | 17300
[7 empty] | 1 | GERAL | 3460 | 17300
26.14 | CABO DE COBRE ISOLADO, 25 MM², ANTI-CHAMA 450/750 V, INSTALADO EM ELETROCALHA OU PERFILADO - FORNECIMENTO E INSTALAÇÃO. AF_10/2020 | 280 | M | 26 | INSTALAÇÕES ELÉTRICAS - ILUMINAÇÃO E TOMADAS | 8209.6
[7 empty] | 1 | GERAL | 280 | 8209.6
26.15 | CABO DE COBRE FLEXÍVEL ISOLADO, 4 MM², ANTI-CHAMA 450/750 V, PARA CIRCUITOS TERMINAIS - FORNECIMENTO E INSTALAÇÃO. AF_12/2015 | 1920 | M | 26 | INSTALAÇÕES ELÉTRICAS - ILUMINAÇÃO E TOMADAS | 15513.6
[7 empty] | 1 | GERAL | 1920 | 15513.6
26.16 | CABO DE COBRE FLEXÍVEL ISOLADO, 50 MM², ANTI-CHAMA 0,6/1,0 KV, PARA REDE ENTERRADA DE DISTRIBUIÇÃO DE ENERGIA ELÉTRICA - FORNECIMENTO E INSTALAÇÃO. AF_12/2021 | 265 | M | 26 | INSTALAÇÕES ELÉTRICAS - ILUMINAÇÃO E TOMADAS | 16477.7
[7 empty] | 1 | GERAL | 265 | 16477.7
26.17 | CABO DE COBRE FLEXÍVEL ISOLADO, 6 MM², ANTI-CHAMA 450/750 V, PARA CIRCUITOS TERMINAIS - FORNECIMENTO E INSTALAÇÃO. AF_12/2015 | 820 | M | 26 | INSTALAÇÕES ELÉTRICAS - ILUMINAÇÃO E TOMADAS | 9052.8
[7 empty] | 1 | GERAL | 820 | 9052.8
26.18 | CABO DE COBRE FLEXÍVEL ISOLADO, 95 MM², ANTI-CHAMA 0,6/1,0 KV, PARA REDE ENTERRADA DE DISTRIBUIÇÃO DE ENERGIA ELÉTRICA - FORNECIMENTO E INSTALAÇÃO. AF_12/2021 | 770 | M | 26 | INSTALAÇÕES ELÉTRICAS - ILUMINAÇÃO E TOMADAS | 86678.9
[7 empty] | 1 | GERAL | 770 | 86678.9
26.19 | CAIXA ENTERRADA ELÉTRICA RETANGULAR, EM CONCRETO PRÉ-MOLDADO, FUNDO COM BRITA, DIMENSÕES INTERNAS: 0,8X0,8X0,5 M. AF_12/2020 | 1 | UN | 26 | INSTALAÇÕES ELÉTRICAS - ILUMINAÇÃO E TOMADAS | 629.02
[7 empty] | 1 | GERAL | 1 | 629.02
26.20 | CAIXA ENTERRADA ELÉTRICA RETANGULAR, EM ALVENARIA COM BLOCOS DE CONCRETO, FUNDO COM BRITA, DIMENSÕES INTERNAS: 0,6X0,6X0,6 M. AF_12/2020 | 1 | UN | 26 | INSTALAÇÕES ELÉTRICAS - ILUMINAÇÃO E TOMADAS | 455.2
[7 empty] | 1 | GERAL | 1 | 455.2
26.21 | INTERRUPTOR SIMPLES (1 MÓDULO), 10A/250V, INCLUINDO SUPORTE E PLACA - FORNECIMENTO E INSTALAÇÃO. AF_12/2015 | 19 | UN | 26 | INSTALAÇÕES ELÉTRICAS - ILUMINAÇÃO E TOMADAS | 689.51
[7 empty] | 1 | GERAL | 19 | 689.51
26.22 | PLACA CEGA 4X2" ALTA, INCLUINDO SUPORTE E PLACA - FORNECIMENTO E INSTALAÇÃO | 14 | UN | 26 | INSTALAÇÕES ELÉTRICAS - ILUMINAÇÃO E TOMADAS | 242.76
[7 empty] | 1 | GERAL | 14 | 242.76
26.23 | TOMADA BAIXA DE EMBUTIR (2 MÓDULOS), 2P+T 10 A, INCLUINDO SUPORTE E PLACA 4X4" - FORNECIMENTO E INSTALAÇÃO | 4 | UN | 26 | INSTALAÇÕES ELÉTRICAS - ILUMINAÇÃO E TOMADAS | 284.56
[7 empty] | 1 | GERAL | 4 | 284.56
26.24 | INTERRUPTOR PARALELO (2 MÓDULOS), 10A/250V, INCLUINDO SUPORTE E PLACA - FORNECIMENTO E INSTALAÇÃO. AF_12/2015 | 2 | UN | 26 | INSTALAÇÕES ELÉTRICAS - ILUMINAÇÃO E TOMADAS | 148.62
[7 empty] | 1 | GERAL | 2 | 148.62
26.25 | INTERRUPTOR SIMPLES (2 MÓDULOS), 10A/250V, INCLUINDO SUPORTE E PLACA - FORNECIMENTO E INSTALAÇÃO. AF_12/2015 | 1 | UN | 26 | INSTALAÇÕES ELÉTRICAS - ILUMINAÇÃO E TOMADAS | 57.48
[7 empty] | 1 | GERAL | 1 | 57.48
26.26 | TOMADA MÉDIA DE EMBUTIR (1 MÓDULO), 2P+T 10 A, INCLUINDO SUPORTE E PLACA - FORNECIMENTO E INSTALAÇÃO. AF_12/2015 | 10 | UN | 26 | INSTALAÇÕES ELÉTRICAS - ILUMINAÇÃO E TOMADAS | 429
[7 empty] | 1 | GERAL | 10 | 429
26.27 | TOMADA BAIXA DE EMBUTIR (1 MÓDULO), 2P+T 10 A, INCLUINDO SUPORTE E PLACA - FORNECIMENTO E INSTALAÇÃO. AF_12/2015 | 6 | UN | 26 | INSTALAÇÕES ELÉTRICAS - ILUMINAÇÃO E TOMADAS | 230.52
[7 empty] | 1 | GERAL | 6 | 230.52
26.28 | TOMADA ALTA DE EMBUTIR (1 MÓDULO), 2P+T 20 A, INCLUINDO SUPORTE E PLACA - FORNECIMENTO E INSTALAÇÃO. AF_12/2015 | 1 | UN | 26 | INSTALAÇÕES ELÉTRICAS - ILUMINAÇÃO E TOMADAS | 57.95
[7 empty] | 1 | GERAL | 1 | 57.95
26.29 | DISJUNTOR MONOPOLAR TIPO DIN, CORRENTE NOMINAL DE 10A - FORNECIMENTO E INSTALAÇÃO. AF_10/2020 | 8 | UN | 26 | INSTALAÇÕES ELÉTRICAS - ILUMINAÇÃO E TOMADAS | 123.52
[7 empty] | 1 | GERAL | 8 | 123.52
26.30 | DISJUNTOR MONOPOLAR TIPO DIN, CORRENTE NOMINAL DE 20A - FORNECIMENTO E INSTALAÇÃO. AF_10/2020 | 18 | UN | 26 | INSTALAÇÕES ELÉTRICAS - ILUMINAÇÃO E TOMADAS | 318.06
[7 empty] | 1 | GERAL | 18 | 318.06
26.31 | DISJUNTOR MONOPOLAR TIPO DIN, CORRENTE NOMINAL DE 25A - FORNECIMENTO E INSTALAÇÃO. AF_10/2020 | 4 | UN | 26 | INSTALAÇÕES ELÉTRICAS - ILUMINAÇÃO E TOMADAS | 70.68
[7 empty] | 1 | GERAL | 4 | 70.68
26.32 | DISJUNTOR MONOPOLAR TIPO DIN, CORRENTE NOMINAL DE 32A - FORNECIMENTO E INSTALAÇÃO. AF_10/2020 | 1 | UN | 26 | INSTALAÇÕES ELÉTRICAS - ILUMINAÇÃO E TOMADAS | 19.45
[7 empty] | 1 | GERAL | 1 | 19.45
26.33 | DISJUNTOR BIPOLAR TIPO DIN, CORRENTE NOMINAL DE 25A - FORNECIMENTO E INSTALAÇÃO. AF_10/2020 | 4 | UN | 26 | INSTALAÇÕES ELÉTRICAS - ILUMINAÇÃO E TOMADAS | 324.44
[7 empty] | 1 | GERAL | 4 | 324.44
26.34 | DISJUNTOR BIPOLAR TIPO DIN, CORRENTE NOMINAL DE 32A - FORNECIMENTO E INSTALAÇÃO. AF_10/2020 | 15 | UN | 26 | INSTALAÇÕES ELÉTRICAS - ILUMINAÇÃO E TOMADAS | 1269.9
[7 empty] | 1 | GERAL | 15 | 1269.9
26.35 | DISJUNTOR BIPOLAR TIPO DIN, CORRENTE NOMINAL DE 50A - FORNECIMENTO E INSTALAÇÃO. AF_10/2020 | 1 | UN | 26 | INSTALAÇÕES ELÉTRICAS - ILUMINAÇÃO E TOMADAS | 96.51
[7 empty] | 1 | GERAL | 1 | 96.51
26.36 | DISJUNTOR TRIPOLAR TIPO DIN, CORRENTE NOMINAL DE 20A - FORNECIMENTO E INSTALAÇÃO. AF_10/2020 | 2 | UN | 26 | INSTALAÇÕES ELÉTRICAS - ILUMINAÇÃO E TOMADAS | 204.72
[7 empty] | 1 | GERAL | 2 | 204.72
26.37 | DISJUNTOR TRIPOLAR TIPO DIN, CORRENTE NOMINAL DE 32A - FORNECIMENTO E INSTALAÇÃO. AF_10/2020 | 2 | UN | 26 | INSTALAÇÕES ELÉTRICAS - ILUMINAÇÃO E TOMADAS | 215.36
[7 empty] | 1 | GERAL | 2 | 215.36
26.38 | DISJUNTOR TRIPOLAR TERMOMAGNÉTICO 100A NORMA DIN - FORNECIMENTO E INSTALAÇÃO | 2 | UN | 26 | INSTALAÇÕES ELÉTRICAS - ILUMINAÇÃO E TOMADAS | 873.86
[7 empty] | 1 | GERAL | 2 | 873.86
26.39 | DISJUNTOR TRIPOLAR TERMOMAGNÉTICO 150A NORMA DIN - FORNECIMENTO E INSTALAÇÃO | 2 | UN | 26 | INSTALAÇÕES ELÉTRICAS - ILUMINAÇÃO E TOMADAS | 1140.78
[7 empty] | 1 | GERAL | 2 | 1140.78
26.40 | DISJUNTOR TERMOMAGNÉTICO TRIPOLAR , CORRENTE NOMINAL DE 400A - FORNECIMENTO E INSTALAÇÃO. AF_10/2020 | 1 | UN | 26 | INSTALAÇÕES ELÉTRICAS - ILUMINAÇÃO E TOMADAS | 1837.49
[7 empty] | 1 | GERAL | 1 | 1837.49
26.41 | DISJUNTOR TRIPOLAR TIPO DIN, CORRENTE NOMINAL DE 50A - FORNECIMENTO E INSTALAÇÃO. AF_10/2020 | 4 | UN | 26 | INSTALAÇÕES ELÉTRICAS - ILUMINAÇÃO E TOMADAS | 508.32
[7 empty] | 1 | GERAL | 4 | 508.32
26.42 | DISPOSITIVO CONTRA SURTO 175V - 40KA - FORNECIMENTO E INSTALAÇÃO | 4 | UN | 26 | INSTALAÇÕES ELÉTRICAS - ILUMINAÇÃO E TOMADAS | 719.88
[7 empty] | 1 | GERAL | 4 | 719.88
26.43 | QUADRO DE COMANDO EM CHAPA DE AÇO GALVANIZADO COM TRATAMENTO E PINTURA ELETROSTÁTICA 40X30X20 COM FLANGE - FORNECIMENTO E INSTALAÇÃO | 1 | UN | 26 | INSTALAÇÕES ELÉTRICAS - ILUMINAÇÃO E TOMADAS | 422.2
[7 empty] | 1 | GERAL | 1 | 422.2
26.44 | RELÉ FALTA DE FASE TRIPOLAR 220V - FORNECIMENTO E INSTALAÇÃO | 2 | UN | 26 | INSTALAÇÕES ELÉTRICAS - ILUMINAÇÃO E TOMADAS | 424.34
[7 empty] | 1 | GERAL | 2 | 424.34
26.45 | RELÉ TÉRMICO COMPATÍVEL COM CONTATOR 32A | 2 | UN | 26 | INSTALAÇÕES ELÉTRICAS - ILUMINAÇÃO E TOMADAS | 903.6
[7 empty] | 1 | GERAL | 2 | 903.6
26.46 | CONTATOR TRIPOLAR 32A | 2 | UN | 26 | INSTALAÇÕES ELÉTRICAS - ILUMINAÇÃO E TOMADAS | 618.9
[7 empty] | 1 | GERAL | 2 | 618.9
26.47 | ELETROCALHA PERFURADA 100X100 CHAPA 18 TIPO C PRÉ-GALV. A QUENTE COM SUPORTE PARA FIXAÇÃO, CONEXÕES E TAMPA - FORNECIMENTO E INSTALAÇÃO | 910 | M | 26 | INSTALAÇÕES ELÉTRICAS - ILUMINAÇÃO E TOMADAS | 115588.2
[7 empty] | 1 | GERAL | 910 | 115588.2
26.48 | ELETRODUTO FLEXÍVEL CORRUGADO, PVC, DN 32 MM (1"), PARA CIRCUITOS TERMINAIS, INSTALADO EM PAREDE - FORNECIMENTO E INSTALAÇÃO. AF_12/2015 | 570 | M | 26 | INSTALAÇÕES ELÉTRICAS - ILUMINAÇÃO E TOMADAS | 9296.7
[7 empty] | 1 | GERAL | 570 | 9296.7
26.49 | ELETRODUTO FLEXÍVEL CORRUGADO, PVC, DN 20 MM (1/2"), PARA CIRCUITOS TERMINAIS, INSTALADO EM PAREDE - FORNECIMENTO E INSTALAÇÃO. AF_12/2015 | 680 | M | 26 | INSTALAÇÕES ELÉTRICAS - ILUMINAÇÃO E TOMADAS | 7656.8
[7 empty] | 1 | GERAL | 680 | 7656.8
26.50 | ELETRODUTO FLEXÍVEL CORRUGADO, PVC, DN 25 MM (3/4"), PARA CIRCUITOS TERMINAIS, INSTALADO EM PAREDE - FORNECIMENTO E INSTALAÇÃO. AF_12/2015 | 15 | M | 26 | INSTALAÇÕES ELÉTRICAS - ILUMINAÇÃO E TOMADAS | 187.05
[7 empty] | 1 | GERAL | 15 | 187.05
26.51 | ELETRODUTO FLEXÍVEL CORRUGADO, PEAD, DN 63 (2"), PARA REDE ENTERRADA DE DISTRIBUIÇÃO DE ENERGIA ELÉTRICA - FORNECIMENTO E INSTALAÇÃO. AF_12/2021 | 15 | M | 26 | INSTALAÇÕES ELÉTRICAS - ILUMINAÇÃO E TOMADAS | 204.15
[7 empty] | 1 | GERAL | 15 | 204.15
26.52 | ELETRODUTO FLEXÍVEL CORRUGADO, PEAD, DN 90 (3"), PARA REDE ENTERRADA DE DISTRIBUIÇÃO DE ENERGIA ELÉTRICA - FORNECIMENTO E INSTALAÇÃO. AF_12/2021 | 60 | M | 26 | INSTALAÇÕES ELÉTRICAS - ILUMINAÇÃO E TOMADAS | 1211.4
[7 empty] | 1 | GERAL | 60 | 1211.4
26.53 | ABRAÇADEIRA PVC ENCAIXE 1" PARA ELETRODUTO PVC ROSCÁVEL - FORNECIMENTO E INSTALAÇÃO | 8 | UN | 26 | INSTALAÇÕES ELÉTRICAS - ILUMINAÇÃO E TOMADAS | 15.12
[7 empty] | 1 | GERAL | 8 | 15.12
26.54 | ABRAÇADEIRA GALVANIZADA TIPO CUNHA 1" - FORNECIMENTO E INSTALAÇÃO | 40 | UN | 26 | INSTALAÇÕES ELÉTRICAS - ILUMINAÇÃO E TOMADAS | 64.8
[7 empty] | 1 | GERAL | 40 | 64.8
26.55 | ELETRODUTO RÍGIDO ROSCÁVEL, PVC, DN 32 MM (1"), PARA CIRCUITOS TERMINAIS, INSTALADO EM PAREDE - FORNECIMENTO E INSTALAÇÃO. AF_12/2015 | 60 | M | 26 | INSTALAÇÕES ELÉTRICAS - ILUMINAÇÃO E TOMADAS | 1366.2
[7 empty] | 1 | GERAL | 60 | 1366.2
26.56 | ELETRODUTO RÍGIDO ROSCÁVEL, PVC, DN 60 MM (2"), PARA REDE ENTERRADA DE DISTRIBUIÇÃO DE ENERGIA ELÉTRICA - FORNECIMENTO E INSTALAÇÃO. AF_12/2021 | 2 | M | 26 | INSTALAÇÕES ELÉTRICAS - ILUMINAÇÃO E TOMADAS | 72.14
[7 empty] | 1 | GERAL | 2 | 72.14
26.57 | ELETRODUTO RÍGIDO ROSCÁVEL, PVC, DN 25 MM (3/4"), PARA CIRCUITOS TERMINAIS, INSTALADO EM PAREDE - FORNECIMENTO E INSTALAÇÃO. AF_12/2015 | 2 | M | 26 | INSTALAÇÕES ELÉTRICAS - ILUMINAÇÃO E TOMADAS | 34.74
[7 empty] | 1 | GERAL | 2 | 34.74
26.58 | LUMINÁRIA LED RETANGULAR 120CM, DE SOBREPOR, COM 1 LÂMPADA DE LED 36W, FORNECIMENTO E INSTALAÇÃO | 193 | UN | 26 | INSTALAÇÕES ELÉTRICAS - ILUMINAÇÃO E TOMADAS | 16922.24
[7 empty] | 1 | GERAL | 193 | 16922.24
26.59 | LUMINÁRIA TIPO PLAFON QUADRADO 30X30, DE SOBREPOR, COM 1 LÂMPADA LED 20W - FORNECIMENTO E INSTALAÇÃO | 84 | UN | 26 | INSTALAÇÕES ELÉTRICAS - ILUMINAÇÃO E TOMADAS | 8599.92
[7 empty] | 1 | GERAL | 84 | 8599.92
26.60 | QUADRO DE DISTRIBUIÇÃO DE ENERGIA EM CHAPA DE AÇO GALVANIZADO, DE EMBUTIR, COM BARRAMENTO TRIFÁSICO, PARA 29 DISJUNTORES MONOPOLARES, BARRAMENTO 100A - FORNECIMENTO E INSTALAÇÃO | 2 | UN | 26 | INSTALAÇÕES ELÉTRICAS - ILUMINAÇÃO E TOMADAS | 2057.26
[7 empty] | 1 | GERAL | 2 | 2057.26
26.61 | QUADRO DE DISTRIBUIÇÃO DE ENERGIA EM CHAPA DE AÇO GALVANIZADO, DE EMBUTIR, COM BARRAMENTO TRIFÁSICO, PARA 50 DISJUNTOES MONOPOLARES, BARRAMENTO 225A - FORNECIMENTO E INSTALAÇÃO | 3 | UN | 26 | INSTALAÇÕES ELÉTRICAS - ILUMINAÇÃO E TOMADAS | 5216.61
[7 empty] | 1 | GERAL | 3 | 5216.61
26.62 | QUADRO DE DISTRIBUIÇÃO DE ENERGIA EM CHAPA DE AÇO GALVANIZADO, DE EMBUTIR, COM BARRAMENTO TRIFÁSICO, PARA 40 DISJUNTORES DIN 100A - FORNECIMENTO E INSTALAÇÃO. AF_10/2020 | 1 | UN | 26 | INSTALAÇÕES ELÉTRICAS - ILUMINAÇÃO E TOMADAS | 1436.56
[7 empty] | 1 | GERAL | 1 | 1436.56
26.63 | REFLETOR INDUSTRIAL LED 400W - INDICE DE PROTEÇÃO 66, 48000 LUMENS, 100.000H DE VIDA UTIL - FORNECIMENTO E INSTALAÇÃO | 66 | UN | 26 | INSTALAÇÕES ELÉTRICAS - ILUMINAÇÃO E TOMADAS | 37095.96
[7 empty] | 1 | GERAL | 66 | 37095.96
26.64 | ENTRADA DE ENERGIA COMPLETA CONFORME PROJETO ELÉTRICO, INCLUSO MURETA EM ALVENARIA 2,40X1,60X0,5M, PARA-RAIO, TRANSFORMADOR TRIFÁSICO CLASSE 15KV, POTÊNCIA 150 KVA, PRIMÁRIO 13,8 KV, SECUNDÁRIO 220/127V, FREQUÊNCIA 60HZ, IMERSO EM ÓLEO MINERAL, POSTE DE CONCRETO ARMADO SEÇÃO DUPLO T 11M COM RESISTENCIA 300 DAN, TIPO B, ELETRODUTOS, CABOS, CAIXA PARA PROTEÇÃO DO DISJUNTOR, CAIXA PARA PROTEÇÃO DOS TC'S, CAIXA PARA MEDIÇÃO, DISJUNTOR, CAIXA DE PASSAGEM, CAIXA DE EQUIPOTENCIALIZAÇÃO, HASTE DE ATERRAMENTO | 1 | UN | 26 | INSTALAÇÕES ELÉTRICAS - ILUMINAÇÃO E TOMADAS | 55508.54
[7 empty] | 1 | GERAL | 1 | 55508.54
27 | SPDA |  |  |  |  | 93290.11
27.1 | DESCIDA INCLUINDO CAIXA DE INSPEÇÃO TIPO SUSPENSA EM PVC TIPO CONDULETE 90X50 MM INCLUINDO TERMINAL DE COMPRESSÃO EM COBRE ESTANHADO COM DOIS FUROS 50 MM2, ELETRODUTO RÍGIDO PVC 1", INCLUSIVE FIXAÇÃO E ABRAÇADEIRA, TERMINAL DE COMPRESSÃO EM COBRE ESTANHADO COM DOIS FUROS 35MM2 CONFORME PROJETO - FORNECIMENTO E INSTALAÇÃO | 28 | UN | 27 | SPDA | 4611.6
[7 empty] | 1 | GERAL | 28 | 4611.6
27.2 | TERMINAL AÉREO COM CONECTOR 3/8" INCLUINDO CONECTOR SPLIT BOLT PARA EMENDAS EM BRONZE REFORÇADO 35MM2, BUCHAS, PORCAS E PARAFUSOS CONFORME PROJETO - FORNECIMENTO E INSTALAÇÃO | 58 | UN | 27 | SPDA | 3003.24
[7 empty] | 1 | GERAL | 58 | 3003.24
27.3 | CAIXA DE INSPEÇÃO PARA ATERRAMENTO DIÂMETRO 300MM INCLUINDO CONECTOR DUPLO GAR PARA CABO HASTE 50MM2 EM BRONZE REFORÇADO E HASTE TIPO COPPERWELD ALTA CAMADA 254 MICRONS 5/8" X 2,40M CONFORME PROJETO - FORNECIMENTO E INSTALAÇÃO | 28 | UN | 27 | SPDA | 5564.72
[7 empty] | 1 | GERAL | 28 | 5564.72
27.4 | CAIXA DE EQUIPOTENCIALIZAÇÃO PARA ATERRAMENTO EM AÇO COM BARRAMENTO EM COBRE E FIXAÇÃO POR ISOLADORES, FORMATO QUADRADO, DIM. 40X40X15CM, INCLUSO TERMINAIS DE PRESSÃO PARA CABO DE COBRE CONFORME PROJETO - FORNECIMENTO E INSTALAÇÃO | 1 | UN | 27 | SPDA | 663.71
[7 empty] | 1 | GERAL | 1 | 663.71
27.5 | CABO DE COBRE NU 35MM2 MEIO-DURO PARA MALHA SUPERIOR INCLUSIVE ACESSÓRIOS PARA FIXAÇÃO CONFORME PROJETO - FORNECIMENTO E INSTALAÇÃO | 900 | M | 27 | SPDA | 47556
[7 empty] | 1 | GERAL | 900 | 47556
27.6 | CABO DE COBRE NU 50MM2 MEIO-DURO PARA MALHA INFERIOR E CAIXA DE EQUIPOTENCIALIZAÇÃO INCLUSIVE SOLDA EXOTÉRMICA E ACESSÓRIOS CONFORME PROJETO - FORNECIMENTO E INSTALAÇÃO | 370 | M | 27 | SPDA | 26011
[7 empty] | 1 | GERAL | 370 | 26011
27.7 | BARRA CHATA DE ALUMÍNIO 7/8" X 1/8", INCLUSIVE CONECTORES PARA EMENDAS E FIXADORES, BUCHAS, PORCAS E PARAFUSOS CONFORME PROJETO - FORNECIMENTO E INSTALAÇÃO | 360 | M | 27 | SPDA | 5659.2
[7 empty] | 1 | GERAL | 360 | 5659.2
27.8 | CAIXA ENTERRADA ELÉTRICA RETANGULAR, EM ALVENARIA COM TIJOLOS CERÂMICOS MACIÇOS, FUNDO COM BRITA, DIMENSÕES INTERNAS: 0,3X0,3X0,3 M. AF_12/2020 | 1 | UN | 27 | SPDA | 220.64
[7 empty] | 1 | GERAL | 1 | 220.64
28 | PSCIP |  |  |  |  | 227878.13
28.1 | ABRIGO PARA HIDRANTE, 90X60X17CM, COM REGISTRO GLOBO ANGULAR 45 GRAUS 2 1/2", ADAPTADOR STORZ 2 1/2", COM 2 MANGUEIRAS DE INCÊNDIO 15M CADA, REDUÇÃO 2 1/2 X 1 1/2" E ESGUICHO EM LATÃO 1 1/2" - FORNECIMENTO E INSTALAÇÃO. AF_08/2017 | 10 | UN | 28 | PSCIP | 30903.6
[7 empty] | 1 | GERAL | 10 | 30903.6
28.2 | ABRIGO PARA HIDRANTE, 90X60X17CM, COM REGISTRO GLOBO ANGULAR 45 GRAUS 2 1/2", ADAPTADOR STORZ 2 1/2", COM 4 MANGUEIRAS DE INCÊNDIO 15M CADA, REDUÇÃO 2 1/2 X 1 1/2" E ESGUICHO EM LATÃO 1 1/2" - FORNECIMENTO E INSTALAÇÃO. AF_08/2017 | 3 | UN | 28 | PSCIP | 13851.84
[7 empty] | 1 | GERAL | 3 | 13851.84
28.3 | CAIXA DE INCÊNDIO 45X75X17CM - FORNECIMENTO E INSTALAÇÃO. AF_10/2020 | 3 | UN | 28 | PSCIP | 2090.43
[7 empty] | 1 | GERAL | 3 | 2090.43
28.4 | BOMBA CENTRIFUGA MOTOR ELETRICO TRIFASICO 5HP - FORNECIMENTO E INSTALAÇÃO | 1 | UN | 28 | PSCIP | 3752.07
[7 empty] | 1 | GERAL | 1 | 3752.07
28.5 | TUBO DE AÇO GALVANIZADO COM COSTURA, CLASSE MÉDIA, DN 65 (2 1/2"), CONEXÃO ROSQUEADA, INSTALADO EM REDE DE ALIMENTAÇÃO PARA HIDRANTE - FORNECIMENTO E INSTALAÇÃO. AF_10/2020 | 350 | M | 28 | PSCIP | 57512
[7 empty] | 1 | GERAL | 350 | 57512
28.6 | TUBO DE AÇO GALVANIZADO COM COSTURA, CLASSE MÉDIA, DN 32 (1 1/4"), CONEXÃO ROSQUEADA, INSTALADO EM REDE DE ALIMENTAÇÃO PARA HIDRANTE - FORNECIMENTO E INSTALAÇÃO. AF_10/2020 | 10 | M | 28 | PSCIP | 826.9
[7 empty] | 1 | GERAL | 10 | 826.9
28.7 | NIPLE, EM FERRO GALVANIZADO, DN 65 (2 1/2"), CONEXÃO ROSQUEADA, INSTALADO EM REDE DE ALIMENTAÇÃO PARA HIDRANTE - FORNECIMENTO E INSTALAÇÃO. AF_10/2020 | 2 | UN | 28 | PSCIP | 208.62
[7 empty] | 1 | GERAL | 2 | 208.62
28.8 | TÊ, EM FERRO GALVANIZADO, CONEXÃO ROSQUEADA, DN 65 (2 1/2"), INSTALADO EM REDE DE ALIMENTAÇÃO PARA HIDRANTE - FORNECIMENTO E INSTALAÇÃO. AF_10/2020 | 14 | UN | 28 | PSCIP | 3194.1
[7 empty] | 1 | GERAL | 14 | 3194.1
28.9 | TÊ DE REDUÇÃO EM FERRO GALVANIZADO, CONEXÃO ROSQUEADA, DE 2 1/2" X 1 1/4", INSTALADO EM REDE DE ALIMENTAÇÃO PARA HIDRANTE - FORNECIMENTO E INSTALAÇÃO | 1 | UN | 28 | PSCIP | 239.25
[7 empty] | 1 | GERAL | 1 | 239.25
28.10 | JOELHO 90 GRAUS, EM FERRO GALVANIZADO, DN 65 (2 1/2"), CONEXÃO ROSQUEADA, INSTALADO EM PRUMADAS - FORNECIMENTO E INSTALAÇÃO. AF_10/2020 | 44 | UN | 28 | PSCIP | 7210.28
[7 empty] | 1 | GERAL | 44 | 7210.28
28.11 | JOELHO 90 GRAUS, EM FERRO GALVANIZADO, DN 32 (1 1/4"), CONEXÃO ROSQUEADA, INSTALADO EM REDE DE ALIMENTAÇÃO PARA HIDRANTE - FORNECIMENTO E INSTALAÇÃO. AF_10/2020 | 3 | UN | 28 | PSCIP | 227.1
[7 empty] | 1 | GERAL | 3 | 227.1
28.12 | VÁLVULA DE RETENÇÃO HORIZONTAL, DE BRONZE, ROSCÁVEL, 2 1/2" - FORNECIMENTO E INSTALAÇÃO. AF_08/2021 | 1 | UN | 28 | PSCIP | 537.42
[7 empty] | 1 | GERAL | 1 | 537.42
28.13 | REGISTRO DE GAVETA BRUTO, LATÃO, ROSCÁVEL, 2 1/2" - FORNECIMENTO E INSTALAÇÃO. AF_08/2021 | 2 | UN | 28 | PSCIP | 660.54
[7 empty] | 1 | GERAL | 2 | 660.54
28.14 | REGISTRO DE GAVETA BRUTO, LATÃO, ROSCÁVEL, 1 1/4" - FORNECIMENTO E INSTALAÇÃO. AF_08/2021 | 1 | UN | 28 | PSCIP | 95.44
[7 empty] | 1 | GERAL | 1 | 95.44
28.15 | REGISTRO DE RECALQUE NO PASSEIO 65MM 2 1/2" | 1 | UN | 28 | PSCIP | 1065.57
[7 empty] | 1 | GERAL | 1 | 1065.57
28.16 | RESERVA TÉCNICA DE INCÊNDIO 10.000L EM FIBRA DE VIDRO, COM TAMPA | 2 | UN | 28 | PSCIP | 10856.62
[7 empty] | 1 | GERAL | 2 | 10856.62
28.17 | EXTINTOR DE INCÊNDIO PORTÁTIL COM CARGA DE PQS DE 4 KG, CLASSE BC - FORNECIMENTO E INSTALAÇÃO. AF_10/2020_P | 2 | UN | 28 | PSCIP | 446.34
[7 empty] | 1 | GERAL | 2 | 446.34
28.18 | EXTINTOR DE ABC 4KG - FORNECIMENTO E INSTALAÇÃO | 40 | UN | 28 | PSCIP | 10419.2
[7 empty] | 1 | GERAL | 40 | 10419.2
28.19 | ABRIGO PARA EXTINTOR COM 75X30X25CM - FORNECIMENTO E INSTALAÇÃO | 2 | UN | 28 | PSCIP | 665.56
[7 empty] | 1 | GERAL | 2 | 665.56
28.20 | CENTRAL DE ALARME DE INCÊNDIO ENDEREÇÁVEL - FORNECIMENTO E INSTALAÇÃO | 1 | UN | 28 | PSCIP | 1871.53
[7 empty] | 1 | GERAL | 1 | 1871.53
28.21 | ACIONADOR MANUAL DE ALARME DE INCÊNDIO ENDEREÇÁVEL - FORNECIMENTO E INSTALAÇÃO | 34 | UN | 28 | PSCIP | 6891.46
[7 empty] | 1 | GERAL | 34 | 6891.46
28.22 | ACIONADOR MANUAL DE BOMBA DE INCÊNDIO - FORNECIMENTO E INSTALAÇÃO | 13 | UN | 28 | PSCIP | 1732.64
[7 empty] | 1 | GERAL | 13 | 1732.64
28.23 | SINALIZADOR AUDIOVISUAL ENDEREÇÁVEL - FORNECIMENTO E INSTALAÇÃO | 34 | UN | 28 | PSCIP | 6860.86
[7 empty] | 1 | GERAL | 34 | 6860.86
28.24 | ILUMINAÇÃO DE EMERGÊNCIA 3000 LUMENS BLOCO AUTÔNOMO - FORNECIMENTO E INSTALAÇÃO | 37 | UN | 28 | PSCIP | 15438.99
[7 empty] | 1 | GERAL | 37 | 15438.99
28.25 | LUMINÁRIA DE EMERGÊNCIA, COM 30 LÂMPADAS LED DE 2 W, SEM REATOR - FORNECIMENTO E INSTALAÇÃO. AF_02/2020 | 49 | UN | 28 | PSCIP | 1721.86
[7 empty] | 1 | GERAL | 49 | 1721.86
28.26 | DETECTOR DE FUMAÇA ENDEREÇAVEL PONTUAL - FORNECIMENTO E INSTALAÇÃO | 14 | UN | 28 | PSCIP | 2451.4
[7 empty] | 1 | GERAL | 14 | 2451.4
28.27 | BARRA ANTIPÂNICO PARA PORTA DUPLA - FORNECIMENTO E INSTALAÇÃO | 25 | PAR | 28 | PSCIP | 37215.75
[7 empty] | 1 | GERAL | 25 | 37215.75
28.28 | SINALIZAÇÃO DE SAÍDA COM BALIZAMENTO - FORNECIMENTO E INSTALAÇÃO | 30 | UN | 28 | PSCIP | 3489.9
[7 empty] | 1 | GERAL | 30 | 3489.9
28.29 | PLACA DE SINALIZAÇÃO DE SEGURANÇA CONTRA INCÊNDIO, FOTOLUMINESCENTE, E2, E5, E7 (224X224)MM - FORNECIMENTO E INSTALAÇÃO | 89 | UN | 28 | PSCIP | 1906.38
[7 empty] | 1 | GERAL | 89 | 1906.38
28.30 | PLACA DE SINALIZACAO DE SEGURANCA M2, RETANGULAR, (780X450) MM, EM PVC 2 MM - FORNECIMENTO E INSTALAÇÃO | 2 | UN | 28 | PSCIP | 225.74
[7 empty] | 1 | GERAL | 2 | 225.74
28.31 | PLACA DE SINALIZAÇÃO DE SEGURANÇA CONTRA INCÊNDIO, FOTOLUMINESCENTE, S1, S2 (442X221)MM - FORNECIMENTO E INSTALAÇÃO | 26 | UN | 28 | PSCIP | 841.88
[7 empty] | 1 | GERAL | 26 | 841.88
28.32 | PLACA DE SINALIZAÇÃO DE SEGURANÇA CONTRA INCÊNDIO, FOTOLUMINESCENTE, S2, S8, S9 E S10 (316X158)MM - FORNECIMENTO E INSTALAÇÃO | 74 | UN | 28 | PSCIP | 1304.62
[7 empty] | 1 | GERAL | 74 | 1304.62
28.33 | PLACA DE SINALIZAÇÃO DE SEGURANÇA CONTRA INCÊNDIO, FOTOLUMINESCENTE, S3 (126X63)MM - FORNECIMENTO E INSTALAÇÃO | 6 | UN | 28 | PSCIP | 27.84
[7 empty] | 1 | GERAL | 6 | 27.84
28.34 | PLACA DE SINALIZACAO DE SEGURANCA LOTAÇÃO MÁXIMA DE CADA SETOR, (780X570)MM, EM PVC 2 MM - FORNECIMENTO E INSTALAÇÃO | 8 | UN | 28 | PSCIP | 1134.4
[7 empty] | 1 | GERAL | 8 | 1134.4
29 | REVESTIMENTOS - FECHAMENTO LATERAL EM TELHA |  |  |  |  | 481429.74
29.1 | PAINEL EM TELHA METÁLICA TERMOACÚSTICA E=30MM, INCLUSO IÇAMENTO, ESTRUTURA EM TUBO METALON 100X100X2MM PARA FIXAÇÃO E CANTONEIRA PARA ACABAMENTO SUPERIOR, INCLUSO PORTAS DE ABRIR- FORNECIMENTO E INSTALAÇÃO | 1222.12 | M2 | 29 | REVESTIMENTOS - FECHAMENTO LATERAL EM TELHA | 481429.74
[7 empty] | 4 | SETOR C | 611.06 | 240714.87
[7 empty] | 5 | SETOR D | 611.06 | 240714.87
30 | REVESTIMENTOS - PAREDES |  |  |  |  | 417040.66
30.1 | CHAPISCO APLICADO EM ALVENARIAS E ESTRUTURAS DE CONCRETO INTERNAS, COM COLHER DE PEDREIRO. ARGAMASSA TRAÇO 1:3 COM PREPARO EM BETONEIRA 400L. AF_06/2014 | 5191.67 | M2 | 30 | REVESTIMENTOS - PAREDES | 24764.27
[7 empty] | 2 | SETOR A | 1373.09 | 6549.64
[7 empty] | 3 | SETOR B | 878.15 | 4188.78
[7 empty] | 6 | SETOR E | 1475.59 | 7038.56
[7 empty] | 7 | SETOR F | 1464.84 | 6987.29
30.2 | CHAPISCO APLICADO EM ALVENARIA (SEM PRESENÇA DE VÃOS) E ESTRUTURAS DE CONCRETO DE FACHADA, COM COLHER DE PEDREIRO. ARGAMASSA TRAÇO 1:3 COM PREPARO EM BETONEIRA 400L. AF_06/2014 | 2252.35 | M2 | 30 | REVESTIMENTOS - PAREDES | 18176.47
[7 empty] | 2 | SETOR A | 581.67 | 4694.08
[7 empty] | 3 | SETOR B | 598.09 | 4826.59
[7 empty] | 6 | SETOR E | 503.21 | 4060.9
[7 empty] | 7 | SETOR F | 539.84 | 4356.51
[7 empty] | 8 | ACESSO | 29.54 | 238.39
30.3 | (COMPOSIÇÃO REPRESENTATIVA) DO SERVIÇO DE EMBOÇO/MASSA ÚNICA, APLICADO MANUALMENTE, TRAÇO 1:2:8, EM BETONEIRA DE 400L, PAREDES INTERNAS, COM EXECUÇÃO DE TALISCAS, EDIFICAÇÃO HABITACIONAL UNIFAMILIAR (CASAS) E EDIFICAÇÃO PÚBLICA PADRÃO. AF_12/2014 | 5191.67 | M2 | 30 | REVESTIMENTOS - PAREDES | 206005.46
[7 empty] | 2 | SETOR A | 1373.09 | 54484.21
[7 empty] | 3 | SETOR B | 878.15 | 34844.99
[7 empty] | 6 | SETOR E | 1475.59 | 58551.41
[7 empty] | 7 | SETOR F | 1464.84 | 58124.85
30.4 | EMBOÇO OU MASSA ÚNICA EM ARGAMASSA TRAÇO 1:2:8, PREPARO MECÂNICO COM BETONEIRA 400 L, APLICADA MANUALMENTE EM PANOS CEGOS DE FACHADA (SEM PRESENÇA DE VÃOS), ESPESSURA DE 25 MM. AF_06/2014 | 2252.35 | M2 | 30 | REVESTIMENTOS - PAREDES | 99373.68
[7 empty] | 2 | SETOR A | 581.67 | 25663.28
[7 empty] | 3 | SETOR B | 598.09 | 26387.73
[7 empty] | 6 | SETOR E | 503.21 | 22201.63
[7 empty] | 7 | SETOR F | 539.84 | 23817.74
[7 empty] | 8 | ACESSO | 29.54 | 1303.3
30.5 | REVESTIMENTO CERÂMICO PARA PAREDES INTERNAS COM PLACAS TIPO PORCELANATO DE DIMENSÕES 60X60 CM APLICADAS A MEIA ALTURA DAS PAREDES. | 396.84 | M2 | 30 | REVESTIMENTOS - PAREDES | 68720.78
[7 empty] | 2 | SETOR A | 261.07 | 45209.49
[7 empty] | 6 | SETOR E | 55.65 | 9636.91
[7 empty] | 7 | SETOR F | 80.12 | 13874.38
31 | REVESTIMENTOS - PISOS |  |  |  |  | 2139791.04
31.1 | LASTRO COM MATERIAL GRANULAR, APLICADO EM PISOS OU LAJES SOBRE SOLO, ESPESSURA DE *5 CM*. AF_08/2017 | 292.95 | M3 | 31 | REVESTIMENTOS - PISOS | 38104.02
[7 empty] | 2 | SETOR A | 45.65 | 5937.7
[7 empty] | 3 | SETOR B | 55.12 | 7169.46
[7 empty] | 4 | SETOR C | 25.1 | 3264.76
[7 empty] | 5 | SETOR D | 25.1 | 3264.76
[7 empty] | 6 | SETOR E | 35.98 | 4679.92
[7 empty] | 7 | SETOR F | 43.9 | 5710.07
[7 empty] | 9 | QUADRA | 62.1 | 8077.35
31.2 | (COMPOSIÇÃO REPRESENTATIVA) DO SERVIÇO DE CONTRAPISO EM ARGAMASSA TRAÇO 1:4 (CIM E AREIA), EM BETONEIRA 400 L, ESPESSURA 3 CM ÁREAS SECAS E 3 CM ÁREAS MOLHADAS, PARA EDIFICAÇÃO HABITACIONAL UNIFAMILIAR (CASA) E EDIFICAÇÃO PÚBLICA PADRÃO. AF_11/2014 | 181.22 | M2 | 31 | REVESTIMENTOS - PISOS | 8435.79
[7 empty] | 2 | SETOR A | 116.2 | 5409.11
[7 empty] | 6 | SETOR E | 28.65 | 1333.66
[7 empty] | 7 | SETOR F | 36.37 | 1693.02
31.3 | REVESTIMENTO CERÂMICO PARA PISO COM PLACAS TIPO PORCELANATO DE DIMENSÕES 60X60 CM APLICADA EM AMBIENTES DE ÁREA MAIOR QUE 10 M². AF_06/2014 | 181.22 | M2 | 31 | REVESTIMENTOS - PISOS | 29241.65
[7 empty] | 2 | SETOR A | 116.2 | 18750.03
[7 empty] | 6 | SETOR E | 28.65 | 4622.96
[7 empty] | 7 | SETOR F | 36.37 | 5868.66
31.4 | SOLEIRA EM GRANITO, LARGURA 15 CM, ESPESSURA 2,0 CM. AF_09/2020 | 2.4 | M | 31 | REVESTIMENTOS - PISOS | 311.8
[7 empty] | 6 | SETOR E | 1.2 | 155.9
[7 empty] | 7 | SETOR F | 1.2 | 155.9
31.5 | PISO INDUSTRIAL EM CONCRETO ARMADO DE ACABAMENTO POLIDO, ESPESSURA 12 CM (CIMENTO QUEIMADO) (INCLUSO EXECUCAO) | 5735.94 | M2 | 31 | REVESTIMENTOS - PISOS | 954173.63
[7 empty] | 2 | SETOR A | 854.99 | 142227.59
[7 empty] | 3 | SETOR B | 1102.31 | 183369.27
[7 empty] | 4 | SETOR C | 502 | 83507.7
[7 empty] | 5 | SETOR D | 502 | 83507.7
[7 empty] | 6 | SETOR E | 690.96 | 114941.2
[7 empty] | 7 | SETOR F | 841.68 | 140013.47
[7 empty] | 9 | QUADRA | 1242 | 206606.7
31.6 | ACABAMENTO POLIDO PARA PISO DE CONCRETO ARMADO OU LAJE SOBRE SOLO DE ALTA RESISTÊNCIA. AF_09/2021 | 1904.94 | M2 | 31 | REVESTIMENTOS - PISOS | 75969.01
[7 empty] | 2 | SETOR A | 444.02 | 17707.52
[7 empty] | 3 | SETOR B | 578.43 | 23067.79
[7 empty] | 4 | SETOR C | 89.32 | 3562.08
[7 empty] | 5 | SETOR D | 89.32 | 3562.08
[7 empty] | 6 | SETOR E | 323.91 | 12917.53
[7 empty] | 7 | SETOR F | 379.94 | 15152.01
31.7 | PISO FLEXÍVEL SISTEMA FLUTUANTE COM AMORTECIMENTO PARA QUADRA POLIESPORTIVA EM MADEIRA PAU MARFIM OU SIMILAR SOBRE VIGUETAS EM MADEIRA DE LEI, INCLUSIVE LIXAMENTO, CALAFETAÇÃO, APLICAÇÃO DE SELADOR, DEMARCAÇÃO DAS LINHAS DA QUADRA E APLICAÇÃO DE RESINA P.U. , FORNECIMENTO E INSTALAÇÃO | 1242 | M2 | 31 | REVESTIMENTOS - PISOS | 1033555.14
[7 empty] | 9 | QUADRA | 1242 | 1033555.14
32 | REVESTIMENTOS - FORRO E TETO |  |  |  |  | 37046.86
32.1 | FORRO EM PLACAS DE GESSO, PARA AMBIENTES COMERCIAIS. AF_05/2017_P | 184.4 | M2 | 32 | REVESTIMENTOS - FORRO E TETO | 8329.34
[7 empty] | 2 | SETOR A | 116.2 | 5248.75
[7 empty] | 6 | SETOR E | 28.65 | 1294.12
[7 empty] | 7 | SETOR F | 39.55 | 1786.47
32.2 | FORRO COLMÉIA EM ALUMÍNIO PINTADO COM MODULAÇÃO 625X625MM OU 625X1250MM, COM ESTRUTURA DE FIXAÇÃO - FORNECIMENTO E INSTALAÇÃO | 59.06 | M2 | 32 | REVESTIMENTOS - FORRO E TETO | 26715.2
[7 empty] | 6 | SETOR E | 21.3 | 9634.84
[7 empty] | 7 | SETOR F | 37.76 | 17080.36
32.3 | CHAPISCO APLICADO NO TETO, COM ROLO PARA TEXTURA ACRÍLICA. ARGAMASSA TRAÇO 1:4 E EMULSÃO POLIMÉRICA (ADESIVO) COM PREPARO EM BETONEIRA 400L. AF_06/2014 | 33.25 | M2 | 32 | REVESTIMENTOS - FORRO E TETO | 223.44
[7 empty] | 6 | SETOR E | 33.25 | 223.44
32.4 | MASSA ÚNICA, PARA RECEBIMENTO DE PINTURA, EM ARGAMASSA TRAÇO 1:2:8, PREPARO MECÂNICO COM BETONEIRA 400L, APLICADA MANUALMENTE EM TETO, ESPESSURA DE 20MM, COM EXECUÇÃO DE TALISCAS. AF_03/2015 | 33.25 | M2 | 32 | REVESTIMENTOS - FORRO E TETO | 1778.88
[7 empty] | 6 | SETOR E | 33.25 | 1778.88
33 | COBERTURA - TRELIÇAS PRINCIPAIS |  |  |  |  | 2624746.23
33.1 | ESTRUTURA METÁLICA PARA COBERTURA EM PERFIS DE AÇO ESTRUTURAL ASTM A572 GR50 COM TENSÃO DE ESCOAMENTO DE 345MPA, INCLUSO TESOURAS, TERÇAS, CONTRAVAMENTOS, IÇAMENTO COM GUINDASTE, CONFORME DETALHAMENTO DO PROJETO DE ESTRUTURA METÁLICA, COM PROTEÇÃO ANTICORROSIVA E PINTURA COM ESMALTE SINTÉTICO - FORNECIMENTO, MONTAGEM E INSTALAÇÃO | 77175.72 | KG | 33 | COBERTURA - TRELIÇAS PRINCIPAIS | 2624746.23
[7 empty] | 2 | SETOR A | 9631.21 | 327557.45
[7 empty] | 3 | SETOR B | 9653.18 | 328304.65
[7 empty] | 4 | SETOR C | 10312.1 | 350714.52
[7 empty] | 5 | SETOR D | 10312.1 | 350714.52
[7 empty] | 6 | SETOR E | 9795.94 | 333159.92
[7 empty] | 7 | SETOR F | 9680.35 | 329228.7
[7 empty] | 9 | QUADRA | 17790.84 | 605066.47
34 | COBERTURA - COBERTURAS LATERAIS |  |  |  |  | 199338.73
34.1 | ESTRUTURA METÁLICA PARA COBERTURA EM PERFIS DE AÇO ESTRUTURAL ASTM A572 GR50 COM TENSÃO DE ESCOAMENTO DE 345MPA, INCLUSO TESOURAS, TERÇAS, CONTRAVAMENTOS, IÇAMENTO COM GUINDASTE, CONFORME DETALHAMENTO DO PROJETO DE ESTRUTURA METÁLICA, COM PROTEÇÃO ANTICORROSIVA E PINTURA COM ESMALTE SINTÉTICO - FORNECIMENTO, MONTAGEM E INSTALAÇÃO | 5861.18 | KG | 34 | COBERTURA - COBERTURAS LATERAIS | 199338.73
[7 empty] | 1 | GERAL | 5861.18 | 199338.73
35 | COBERTURA - TERÇAS |  |  |  |  | 1773488.86
35.1 | ESTRUTURA METÁLICA PARA COBERTURA EM PERFIS DE AÇO ESTRUTURAL ASTM A572 GR50 COM TENSÃO DE ESCOAMENTO DE 345MPA, INCLUSO TESOURAS, TERÇAS, CONTRAVAMENTOS, IÇAMENTO COM GUINDASTE, CONFORME DETALHAMENTO DO PROJETO DE ESTRUTURA METÁLICA, COM PROTEÇÃO ANTICORROSIVA E PINTURA COM ESMALTE SINTÉTICO - FORNECIMENTO, MONTAGEM E INSTALAÇÃO | 52146.1 | KG | 35 | COBERTURA - TERÇAS | 1773488.86
[7 empty] | 1 | GERAL | 52146.1 | 1773488.86
36 | COBERTURA - CONTRAVENTAMENTO E TRAVAMENTO DO BANZO INFERIOR |  |  |  |  | 752575.32
36.1 | ESTRUTURA METÁLICA PARA COBERTURA EM PERFIS DE AÇO ESTRUTURAL ASTM A572 GR50 COM TENSÃO DE ESCOAMENTO DE 345MPA, INCLUSO TESOURAS, TERÇAS, CONTRAVAMENTOS, IÇAMENTO COM GUINDASTE, CONFORME DETALHAMENTO DO PROJETO DE ESTRUTURA METÁLICA, COM PROTEÇÃO ANTICORROSIVA E PINTURA COM ESMALTE SINTÉTICO - FORNECIMENTO, MONTAGEM E INSTALAÇÃO | 22128.06 | KG | 36 | COBERTURA - CONTRAVENTAMENTO E TRAVAMENTO DO BANZO INFERIOR | 752575.32
[7 empty] | 1 | GERAL | 22128.06 | 752575.32
37 | COBERTURA - TELHAMENTO |  |  |  |  | 2122688.3
37.1 | TELHAMENTO COM TELHA METÁLICA TERMOACÚSTICA E = 30 MM, COM ATÉ 2 ÁGUAS, INCLUSO IÇAMENTO. AF_07/2019 | 5957.18 | M2 | 37 | COBERTURA - TELHAMENTO | 1956754.91
[7 empty] | 1 | GERAL | 5957.18 | 1956754.91
37.2 | CALHA EM CHAPA DE AÇO GALVANIZADO NÚMERO 24, DESENVOLVIMENTO DE 180 CM, INCLUSO TRANSPORTE VERTICAL - FORNECIMENTO E INSTALAÇÃO | 161.2 | M | 37 | COBERTURA - TELHAMENTO | 68403.61
[7 empty] | 1 | GERAL | 161.2 | 68403.61
37.3 | CALHA DE CONCRETO CONFORME PROJETO, INCLUSO IMPERMEABILIZAÇÃO COM ARGAMASSA POLIMÉRICA/MEMBRANA ACRÍLICA 4 DEMÃOS, REFORÇADA COM VÉU DE POLIÉSTER | 209.3 | M | 37 | COBERTURA - TELHAMENTO | 74395.69
[7 empty] | 1 | GERAL | 209.3 | 74395.68
37.4 | RUFO EM GRANITO CINZA ANDORINHA, LARGURA DE 25CM, ASSENTADO COM ARGAMASSA TRAÇO 1:3 (CIMENTO E AREIA MÉDIA), PREPARO MANUAL DA ARGAMASSA | 232.2 | M | 37 | COBERTURA - TELHAMENTO | 23134.09
[7 empty] | 1 | GERAL | 232.2 | 23134.09
38 | ESQUADRIAS - JANELAS |  |  |  |  | 214002.3
38.1 | CONTRAMARCO DE AÇO, FIXAÇÃO COM ARGAMASSA - FORNECIMENTO E INSTALAÇÃO. AF_12/2019 | 605.4 | M | 38 | ESQUADRIAS - JANELAS | 59898.28
[7 empty] | 2 | SETOR A | 122.33 | 12103.33
[7 empty] | 3 | SETOR B | 128.37 | 12700.93
[7 empty] | 6 | SETOR E | 164.73 | 16298.39
[7 empty] | 7 | SETOR F | 189.97 | 18795.63
38.2 | JANELA DE ALUMÍNIO TIPO MAXIM-AR, COM VIDROS, BATENTE E FERRAGENS. EXCLUSIVE ALIZAR, ACABAMENTO E CONTRAMARCO. FORNECIMENTO E INSTALAÇÃO. AF_12/2019 | 85.4 | M2 | 38 | ESQUADRIAS - JANELAS | 77808.79
[7 empty] | 2 | SETOR A | 9 | 8199.99
[7 empty] | 3 | SETOR B | 9 | 8199.99
[7 empty] | 6 | SETOR E | 30.01 | 27342.41
[7 empty] | 7 | SETOR F | 37.39 | 34066.4
38.3 | JANELA DE ALUMÍNIO MAXIM-AR, FIXAÇÃO COM PARAFUSO, VEDAÇÃO COM ESPUMA EXPANSIVA PU, VENEZIANA. | 105.92 | M2 | 38 | ESQUADRIAS - JANELAS | 76295.23
[7 empty] | 2 | SETOR A | 24.95 | 17971.73
[7 empty] | 3 | SETOR B | 28.51 | 20536.04
[7 empty] | 6 | SETOR E | 23.95 | 17251.42
[7 empty] | 7 | SETOR F | 28.51 | 20536.04
39 | ESQUADRIAS - FACHADA EM PELE DE VIDRO |  |  |  |  | 1081516.93
39.1 | FACHADA EM PELE DE VIDRO, COM PERFIS NA COR BRANCA E VIDRO LAMINADO REFLETIVO PRATA+INCOLOR, 4+4MM, INCLUSO PORTAS DE GIRO, DUAS FOLHAS E JANELAS MAXIM-AR, AMBOS EM PERFIS NA COR BRANCA E VIDRO LAMINADO REFLETIVO, COM FECHADURAS E PUXADORES | 510.15 | M2 | 39 | ESQUADRIAS - FACHADA EM PELE DE VIDRO | 845986.84
[7 empty] | 2 | SETOR A | 143.29 | 237619.24
[7 empty] | 3 | SETOR B | 204.3 | 338792.73
[7 empty] | 6 | SETOR E | 66.03 | 109498.21
[7 empty] | 7 | SETOR F | 96.53 | 160076.66
39.2 | PÓRTICO EM PLACA DE ACM 3MM INCLUSIVE ESTRUTURA METÁLICA DE FIXAÇÃO EM TUBO DE METALON PINTADO COM FUNDO E ACABAMENTO ESMALTE, CONFORME PROJETO ARQUITETONICO - FORNECIMENTO E INSTALAÇÃO | 881.97 | M2 | 39 | ESQUADRIAS - FACHADA EM PELE DE VIDRO | 235530.09
[7 empty] | 1 | GERAL | 881.97 | 235530.09
40 | ESQUADRIAS - PORTAS |  |  |  |  | 56321.17
40.1 | KIT DE PORTA-PRONTA DE MADEIRA EM ACABAMENTO MELAMÍNICO BRANCO, FOLHA PESADA OU SUPERPESADA, 80X210CM, FIXAÇÃO COM PREENCHIMENTO PARCIAL DE ESPUMA EXPANSIVA - FORNECIMENTO E INSTALAÇÃO. AF_12/2019 | 7 | UN | 40 | ESQUADRIAS - PORTAS | 7176.61
[7 empty] | 6 | SETOR E | 4 | 4100.92
[7 empty] | 7 | SETOR F | 3 | 3075.69
40.2 | KIT DE PORTA-PRONTA DE MADEIRA EM ACABAMENTO MELAMÍNICO BRANCO, FOLHA PESADA OU SUPERPESADA, 90X210CM, FIXAÇÃO COM PREENCHIMENTO TOTAL DE ESPUMA EXPANSIVA - FORNECIMENTO E INSTALAÇÃO. AF_12/2019 | 4 | UN | 40 | ESQUADRIAS - PORTAS | 4333.12
[7 empty] | 2 | SETOR A | 4 | 4333.12
40.3 | PORTA EM ALUMÍNIO DE ABRIR TIPO VENEZIANA COM GUARNIÇÃO, FIXAÇÃO COM PARAFUSOS - FORNECIMENTO E INSTALAÇÃO. AF_12/2019 | 51.66 | M2 | 40 | ESQUADRIAS - PORTAS | 44811.44
[7 empty] | 2 | SETOR A | 23.76 | 20610.14
[7 empty] | 6 | SETOR E | 12.06 | 10461.21
[7 empty] | 7 | SETOR F | 15.84 | 13740.09
41 | ESQUADRIAS - FECHADURAS E PUXADORES |  |  |  |  | 9183.24
41.1 | FECHADURA DE EMBUTIR PARA PORTA DE BANHEIRO, COMPLETA, ACABAMENTO PADRÃO MÉDIO, INCLUSO EXECUÇÃO DE FURO - FORNECIMENTO E INSTALAÇÃO. AF_12/2019 | 43 | UN | 41 | ESQUADRIAS - FECHADURAS E PUXADORES | 7312.58
[7 empty] | 2 | SETOR A | 22 | 3741.32
[7 empty] | 6 | SETOR E | 9 | 1530.54
[7 empty] | 7 | SETOR F | 12 | 2040.72
41.2 | FECHADURA DE EMBUTIR PARA PORTAS INTERNAS, COMPLETA, ACABAMENTO PADRÃO MÉDIO, COM EXECUÇÃO DE FURO - FORNECIMENTO E INSTALAÇÃO. AF_12/2019 | 11 | UN | 41 | ESQUADRIAS - FECHADURAS E PUXADORES | 1870.66
[7 empty] | 2 | SETOR A | 4 | 680.24
[7 empty] | 6 | SETOR E | 4 | 680.24
[7 empty] | 7 | SETOR F | 3 | 510.18
42 | GUARDA-CORPO E CORRIMÃO |  |  |  |  | 471876.77
42.1 | CORRIMÃO SIMPLES, DIÂMETRO EXTERNO = 1 1/2", EM AÇO GALVANIZADO. AF_04/2019_P | 690.88 | M | 42 | GUARDA-CORPO E CORRIMÃO | 101939.35
[7 empty] | 2 | SETOR A | 106.58 | 15725.88
[7 empty] | 3 | SETOR B | 106.58 | 15725.88
[7 empty] | 4 | SETOR C | 52.2 | 7702.11
[7 empty] | 5 | SETOR D | 52.2 | 7702.11
[7 empty] | 6 | SETOR E | 100.2 | 14784.51
[7 empty] | 7 | SETOR F | 152.5 | 22501.38
[7 empty] | 8 | ACESSO | 120.62 | 17797.48
42.2 | GUARDA-CORPO DE AÇO GALVANIZADO DE 1,10M, MONTANTES TUBULARES DE 1.1/4" ESPAÇADOS DE 1,20M, TRAVESSA SUPERIOR DE 1.1/2", GRADIL FORMADO POR TUBOS HORIZONTAIS DE 1" E VERTICAIS DE 3/4", FIXADO COM CHUMBADOR MECÂNICO. AF_04/2019_P | 259.14 | M | 42 | GUARDA-CORPO E CORRIMÃO | 213106.35
[7 empty] | 2 | SETOR A | 22.93 | 18856.71
[7 empty] | 3 | SETOR B | 22.93 | 18856.71
[7 empty] | 6 | SETOR E | 22.93 | 18856.71
[7 empty] | 7 | SETOR F | 40.43 | 33248.01
[7 empty] | 8 | ACESSO | 149.92 | 123288.21
42.3 | GUARDA-CORPO EM PLACA DE ACM 3MM INCLUSIVE ESTRUTURA METÁLICA DE FIXAÇÃO, CONFORME PROJETO - FORNECIMENTO E INSTALAÇÃO | 39.18 | M | 42 | GUARDA-CORPO E CORRIMÃO | 36766.51
[7 empty] | 8 | ACESSO | 39.18 | 36766.51
42.4 | BARREIRA EM AÇO GALVANIZADO DE 1,10M, MONTANTES TUBULARES DE 1.1/4" ESPAÇADOS DE 1,20M, TRAVESSA SUPERIOR DE 1.1/2", GRADIL FORMADO POR TUBOS HORIZONTAIS DE 1" E VERTICAIS DE 3/4", FIXADO COM CHUMBADOR MECÂNICO (ATENDENDO AO DISPOSTO NO ITEM 6.1.15 DA NPT 12) | 146 | M | 42 | GUARDA-CORPO E CORRIMÃO | 120064.56
[7 empty] | 9 | QUADRA | 146 | 120064.56
43 | LOUÇAS, METAIS E ACESSÓRIOS |  |  |  |  | 116740.49
43.1 | REGISTRO DE PRESSÃO BRUTO, LATÃO, ROSCÁVEL, 3/4", COM ACABAMENTO E CANOPLA CROMADOS - FORNECIMENTO E INSTALAÇÃO. AF_08/2021 | 14 | UN | 43 | LOUÇAS, METAIS E ACESSÓRIOS | 1431.22
[7 empty] | 6 | SETOR E | 6 | 613.38
[7 empty] | 7 | SETOR F | 8 | 817.84
43.2 | REGISTRO DE GAVETA BRUTO, LATÃO, ROSCÁVEL, 3/4", COM ACABAMENTO E CANOPLA CROMADOS - FORNECIMENTO E INSTALAÇÃO. AF_08/2021 | 24 | UN | 43 | LOUÇAS, METAIS E ACESSÓRIOS | 2581.92
[7 empty] | 2 | SETOR A | 8 | 860.64
[7 empty] | 6 | SETOR E | 7 | 753.06
[7 empty] | 7 | SETOR F | 9 | 968.22
43.3 | VÁLVULA DE DESCARGA METÁLICA, BASE 1 1/2", ACABAMENTO METALICO CROMADO - FORNECIMENTO E INSTALAÇÃO. AF_08/2021 | 33 | UN | 43 | LOUÇAS, METAIS E ACESSÓRIOS | 12801.03
[7 empty] | 2 | SETOR A | 26 | 10085.66
[7 empty] | 6 | SETOR E | 3 | 1163.73
[7 empty] | 7 | SETOR F | 4 | 1551.64
43.4 | VALVULA DE DESCARGA EM METAL CROMADO PARA MICTORIO COM ACIONAMENTO POR PRESSAO E FECHAMENTO AUTOMATICO - FORNECIMENTO E INSTALAÇÃO | 14 | UN | 43 | LOUÇAS, METAIS E ACESSÓRIOS | 4669.42
[7 empty] | 2 | SETOR A | 14 | 4669.42
43.5 | VASO SANITARIO SIFONADO CONVENCIONAL DE LOUÇA BRANCA, INCLUSO CONJUNTO DE LIGAÇÃO PARA BACIA SANITÁRIA AJUSTÁVEL E ASSENTO- FORNECIMENTO E INSTALAÇÃO. | 27 | UN | 43 | LOUÇAS, METAIS E ACESSÓRIOS | 11616.75
[7 empty] | 2 | SETOR A | 22 | 9465.5
[7 empty] | 6 | SETOR E | 2 | 860.5
[7 empty] | 7 | SETOR F | 3 | 1290.75
43.6 | VASO SANITARIO PARA PCD DE LOUÇA BRANCA, INCLUSO CONJUNTO DE LIGAÇÃO PARA BACIA SANITÁRIA AJUSTÁVEL E ASSENTO- FORNECIMENTO E INSTALAÇÃO. | 6 | UN | 43 | LOUÇAS, METAIS E ACESSÓRIOS | 6254.88
[7 empty] | 2 | SETOR A | 4 | 4169.92
[7 empty] | 6 | SETOR E | 1 | 1042.48
[7 empty] | 7 | SETOR F | 1 | 1042.48
43.7 | MICTORIO SIFONADO DE LOUCA BRANCA COM PERTENCES E CONJUNTO PARA FIXACAO - FORNECIMENTO E INSTALACAO | 14 | UN | 43 | LOUÇAS, METAIS E ACESSÓRIOS | 11395.16
[7 empty] | 2 | SETOR A | 14 | 11395.16
43.8 | LAVATÓRIO LOUÇA BRANCA SUSPENSO, 29,5 X 39CM OU EQUIVALENTE, PADRÃO POPULAR - FORNECIMENTO E INSTALAÇÃO. AF_01/2020 | 4 | UN | 43 | LOUÇAS, METAIS E ACESSÓRIOS | 748.64
[7 empty] | 2 | SETOR A | 4 | 748.64
43.9 | CUBA DE EMBUTIR OVAL EM LOUÇA BRANCA, 35 X 50CM OU EQUIVALENTE, INCLUSO VÁLVULA E SIFÃO TIPO GARRAFA EM METAL CROMADO - FORNECIMENTO E INSTALAÇÃO. AF_01/2020 | 25 | UN | 43 | LOUÇAS, METAIS E ACESSÓRIOS | 18928.75
[7 empty] | 2 | SETOR A | 16 | 12114.4
[7 empty] | 6 | SETOR E | 4 | 3028.6
[7 empty] | 7 | SETOR F | 5 | 3785.75
43.10 | BANCADA DE GRANITO CINZA POLIDO PARA LAVATÓRIOS 3,45 X 0,60 M, COM RODOPIA DE 10 CM E SAIA DE 15 CM - FORNECIMENTO E INSTALAÇÃO. | 2 | UN | 43 | LOUÇAS, METAIS E ACESSÓRIOS | 6327.92
[7 empty] | 6 | SETOR E | 1 | 3163.96
[7 empty] | 7 | SETOR F | 1 | 3163.96
43.11 | BANCADA DE GRANITO CINZA POLIDO PARA LAVATÓRIOS 2,50 X 0,50 M, COM RODOPIA DE 10 CM E SAIA DE 15 CM - FORNECIMENTO E INSTALAÇÃO. | 4 | UN | 43 | LOUÇAS, METAIS E ACESSÓRIOS | 8256.56
[7 empty] | 2 | SETOR A | 4 | 8256.56
43.12 | BANCADA DE GRANITO CINZA POLIDO PARA LAVATÓRIOS 1,25 X 0,60 M, COM RODOPIA DE 10 CM E SAIA DE 15 CM - FORNECIMENTO E INSTALAÇÃO. | 1 | UN | 43 | LOUÇAS, METAIS E ACESSÓRIOS | 1324.76
[7 empty] | 7 | SETOR F | 1 | 1324.76
43.13 | TOALHEIRO PLÁSTICO TIPO DISPENSER PARA PAPEL TOALHA INTERFOLHADO - FORNECIMENTO E INSTALAÇÃO | 17 | UN | 43 | LOUÇAS, METAIS E ACESSÓRIOS | 1237.77
[7 empty] | 2 | SETOR A | 12 | 873.72
[7 empty] | 6 | SETOR E | 2 | 145.62
[7 empty] | 7 | SETOR F | 3 | 218.43
43.14 | PAPELEIRA PLÁSTICA TIPO DISPENSER PARA PAPEL HIGIÊNICO ROLÃO - FORNECIMENTO E INSTALAÇÃO | 33 | UN | 43 | LOUÇAS, METAIS E ACESSÓRIOS | 2402.73
[7 empty] | 2 | SETOR A | 26 | 1893.06
[7 empty] | 6 | SETOR E | 3 | 218.43
[7 empty] | 7 | SETOR F | 4 | 291.24
43.15 | SABONETEIRA PLASTICA TIPO DISPENSER PARA SABONETE LIQUIDO COM RESERVATORIO 800 A 1500 ML, INCLUSO FIXAÇÃO. AF_01/2020 | 17 | UN | 43 | LOUÇAS, METAIS E ACESSÓRIOS | 1216.18
[7 empty] | 2 | SETOR A | 12 | 858.48
[7 empty] | 6 | SETOR E | 2 | 143.08
[7 empty] | 7 | SETOR F | 3 | 214.62
43.16 | SABONETEIRA DE PAREDE EM METAL CROMADO, INCLUSO FIXAÇÃO. AF_01/2020 | 14 | UN | 43 | LOUÇAS, METAIS E ACESSÓRIOS | 1166.34
[7 empty] | 6 | SETOR E | 6 | 499.86
[7 empty] | 7 | SETOR F | 8 | 666.48
43.17 | TORNEIRA CROMADA DE MESA, 1/2 OU 3/4, PARA LAVATÓRIO, PADRÃO POPULAR - FORNECIMENTO E INSTALAÇÃO. AF_01/2020 | 29 | UN | 43 | LOUÇAS, METAIS E ACESSÓRIOS | 1999.55
[7 empty] | 2 | SETOR A | 20 | 1379
[7 empty] | 6 | SETOR E | 4 | 275.8
[7 empty] | 7 | SETOR F | 5 | 344.75
43.18 | ESPELHO CRISTAL, ESPESSURA 4MM, COM PARAFUSOS DE FIXACAO, SEM MOLDURA | 17.85 | M2 | 43 | LOUÇAS, METAIS E ACESSÓRIOS | 13283.25
[7 empty] | 2 | SETOR A | 10 | 7441.6
[7 empty] | 6 | SETOR E | 3.45 | 2567.35
[7 empty] | 7 | SETOR F | 4.4 | 3274.3
43.19 | CHUVEIRO ELÉTRICO COMUM CORPO PLÁSTICO, TIPO DUCHA  FORNECIMENTO E INSTALAÇÃO. AF_01/2020 | 14 | UN | 43 | LOUÇAS, METAIS E ACESSÓRIOS | 1435
[7 empty] | 6 | SETOR E | 6 | 615
[7 empty] | 7 | SETOR F | 8 | 820
43.20 | BARRA DE APOIO RETA, EM ACO INOX POLIDO, COMPRIMENTO 40CM, DIAMETRO MINIMO 3 CM - FORNECIMENTO E INSTALAÇÃO | 14 | UN | 43 | LOUÇAS, METAIS E ACESSÓRIOS | 2417.1
[7 empty] | 2 | SETOR A | 12 | 2071.8
[7 empty] | 6 | SETOR E | 1 | 172.65
[7 empty] | 7 | SETOR F | 1 | 172.65
43.21 | BARRA DE APOIO RETA, EM ACO INOX POLIDO, COMPRIMENTO 70CM, DIAMETRO MINIMO 3 CM - FORNECIMENTO E INSTALAÇÃO | 6 | UN | 43 | LOUÇAS, METAIS E ACESSÓRIOS | 1677.6
[7 empty] | 2 | SETOR A | 4 | 1118.4
[7 empty] | 6 | SETOR E | 1 | 279.6
[7 empty] | 7 | SETOR F | 1 | 279.6
43.22 | BARRA DE APOIO RETA, EM ACO INOX POLIDO, COMPRIMENTO 80CM, DIAMETRO MINIMO 3 CM - FORNECIMENTO E INSTALAÇÃO | 12 | UN | 43 | LOUÇAS, METAIS E ACESSÓRIOS | 3567.96
[7 empty] | 2 | SETOR A | 8 | 2378.64
[7 empty] | 6 | SETOR E | 2 | 594.66
[7 empty] | 7 | SETOR F | 2 | 594.66
44 | PINTURA - PAREDES |  |  |  |  | 259031.3
44.1 | APLICAÇÃO DE FUNDO SELADOR ACRÍLICO EM PAREDES, UMA DEMÃO. AF_06/2014 | 7047.17 | M2 | 44 | PINTURA - PAREDES | 24030.84
[7 empty] | 2 | SETOR A | 1693.69 | 5775.48
[7 empty] | 3 | SETOR B | 1476.23 | 5033.94
[7 empty] | 6 | SETOR E | 1923.15 | 6557.94
[7 empty] | 7 | SETOR F | 1924.56 | 6562.75
[7 empty] | 8 | ACESSO | 29.54 | 100.73
44.2 | APLICAÇÃO E LIXAMENTO DE MASSA LÁTEX EM PAREDES, DUAS DEMÃOS. AF_06/2014 | 4794.83 | M2 | 44 | PINTURA - PAREDES | 109609.82
[7 empty] | 2 | SETOR A | 1112.02 | 25420.78
[7 empty] | 3 | SETOR B | 878.15 | 20074.51
[7 empty] | 6 | SETOR E | 1419.94 | 32459.83
[7 empty] | 7 | SETOR F | 1384.72 | 31654.7
44.3 | APLICAÇÃO MANUAL DE PINTURA COM TINTA LÁTEX ACRÍLICA EM PAREDES, DUAS DEMÃOS. AF_06/2014 | 4794.83 | M2 | 44 | PINTURA - PAREDES | 83046.46
[7 empty] | 2 | SETOR A | 1112.02 | 19260.19
[7 empty] | 3 | SETOR B | 878.15 | 15209.56
[7 empty] | 6 | SETOR E | 1419.94 | 24593.36
[7 empty] | 7 | SETOR F | 1384.72 | 23983.35
44.4 | APLICAÇÃO MANUAL DE PINTURA COM TINTA TEXTURIZADA ACRÍLICA EM PANOS COM PRESENÇA DE VÃOS DE EDIFÍCIOS DE MÚLTIPLOS PAVIMENTOS, UMA COR. AF_06/2014 | 2252.35 | M2 | 44 | PINTURA - PAREDES | 42344.18
[7 empty] | 2 | SETOR A | 581.67 | 10935.4
[7 empty] | 3 | SETOR B | 598.09 | 11244.09
[7 empty] | 6 | SETOR E | 503.21 | 9460.35
[7 empty] | 7 | SETOR F | 539.84 | 10148.99
[7 empty] | 8 | ACESSO | 29.54 | 555.35
45 | PINTURA - TETO |  |  |  |  | 13711.95
45.1 | APLICAÇÃO DE FUNDO SELADOR ACRÍLICO EM TETO, UMA DEMÃO. AF_06/2014 | 217.65 | M2 | 45 | PINTURA - TETO | 866.25
[7 empty] | 2 | SETOR A | 116.2 | 462.48
[7 empty] | 6 | SETOR E | 61.9 | 246.36
[7 empty] | 7 | SETOR F | 39.55 | 157.41
45.2 | APLICAÇÃO E LIXAMENTO DE MASSA LÁTEX EM TETO, DUAS DEMÃOS. AF_06/2014 | 217.65 | M2 | 45 | PINTURA - TETO | 8521
[7 empty] | 2 | SETOR A | 116.2 | 4549.23
[7 empty] | 6 | SETOR E | 61.9 | 2423.38
[7 empty] | 7 | SETOR F | 39.55 | 1548.38
45.3 | APLICAÇÃO MANUAL DE PINTURA COM TINTA LÁTEX ACRÍLICA EM TETO, DUAS DEMÃOS. AF_06/2014 | 217.65 | M2 | 45 | PINTURA - TETO | 4324.7
[7 empty] | 2 | SETOR A | 116.2 | 2308.89
[7 empty] | 6 | SETOR E | 61.9 | 1229.95
[7 empty] | 7 | SETOR F | 39.55 | 785.86
46 | SERVIÇOS FINAIS |  |  |  |  | 19279.48
46.1 | LIMPEZA DE PISO CERÂMICO OU PORCELANATO COM PANO ÚMIDO. AF_04/2019 | 1423.22 | M2 | 46 | SERVIÇOS FINAIS | 3643.44
[7 empty] | 2 | SETOR A | 116.2 | 297.47
[7 empty] | 6 | SETOR E | 28.65 | 73.34
[7 empty] | 7 | SETOR F | 36.37 | 93.11
[7 empty] | 9 | QUADRA | 1242 | 3179.52
46.2 | LIMPEZA DE SUPERFÍCIE COM JATO DE ALTA PRESSÃO. AF_04/2019 | 6487.98 | M2 | 46 | SERVIÇOS FINAIS | 15636.04
[7 empty] | 2 | SETOR A | 1293.97 | 3118.47
[7 empty] | 3 | SETOR B | 1766.75 | 4257.87
[7 empty] | 4 | SETOR C | 591.32 | 1425.08
[7 empty] | 5 | SETOR D | 591.32 | 1425.08
[7 empty] | 6 | SETOR E | 1019.33 | 2456.59
[7 empty] | 7 | SETOR F | 1225.29 | 2952.95
Responsável Técnico
[7 empty] | Nome: | ALANA PAULA MULHMANN
[7 empty] | CREA/CAU: | PR-124.497/D
[7 empty] | ART/RRT: | 1720221863374

## FRENTES DE OBRA
VISÃO DAS FRENTES DE OBRA POR EVENTO
N° do Evento | Título do Evento | Nº da Frente de Obra | Frente de Obra | Nº do Período de Conclusão do Evento
1 | ADMINISTRAÇÃO LOCAL DA OBRA
|  | 10 | MÊS 01 | 1
|  | 11 | MÊS 02 | 2
|  | 12 | MÊS 03 | 3
|  | 13 | MÊS 04 | 4
|  | 14 | MÊS 05 | 5
|  | 15 | MÊS 06 | 6
|  | 16 | MÊS 07 | 7
|  | 17 | MÊS 08 | 8
|  | 18 | MÊS 09 | 9
|  | 19 | MÊS 10 | 10
|  | 20 | MÊS 11 | 11
|  | 21 | MÊS 12 | 12
|  | 22 | MÊS 13 | 13
|  | 23 | MÊS 14 | 14
|  | 24 | MÊS 15 | 15
|  | 25 | MÊS 16 | 16
|  | 26 | MÊS 17 | 17
|  | 27 | MÊS 18 | 18
2 | SERVIÇOS PRELIMINARES
|  | 1 | GERAL | 1
3 | MOVIMENTAÇÃO DE TERRA
|  | 1 | GERAL | 1
4 | LOCAÇÃO DE OBRA
|  | 1 | GERAL | 2
5 | FUNDAÇÕES - MOVIMENTAÇÃO DE TERRA
|  | 2 | SETOR A | 3
|  | 3 | SETOR B | 3
|  | 4 | SETOR C | 3
|  | 5 | SETOR D | 2
|  | 6 | SETOR E | 2
|  | 7 | SETOR F | 2
|  | 8 | ACESSO | 3
6 | FUNDAÇÕES - ESTACAS E BLOCOS
|  | 2 | SETOR A | 3
|  | 3 | SETOR B | 3
|  | 4 | SETOR C | 3
|  | 5 | SETOR D | 2
|  | 6 | SETOR E | 2
|  | 7 | SETOR F | 2
|  | 8 | ACESSO | 3
7 | ESTRUTURA MOLDADA IN LOCO - VIGAS BALDRAMES
|  | 2 | SETOR A | 4
|  | 3 | SETOR B | 4
|  | 4 | SETOR C | 4
|  | 5 | SETOR D | 4
|  | 6 | SETOR E | 4
|  | 7 | SETOR F | 4
|  | 8 | ACESSO | 4
8 | ESTRUTURA MOLDADA IN LOCO - PILARES
|  | 2 | SETOR A | 10
|  | 3 | SETOR B | 10
|  | 6 | SETOR E | 10
|  | 7 | SETOR F | 10
|  | 8 | ACESSO | 10
9 | ESTRUTURA MOLDADA IN LOCO - VIGAS
|  | 2 | SETOR A | 10
|  | 3 | SETOR B | 10
|  | 6 | SETOR E | 10
|  | 7 | SETOR F | 10
|  | 8 | ACESSO | 10
10 | ESTRUTURA MOLDADA IN LOCO - ESCADAS
|  | 2 | SETOR A | 8
|  | 3 | SETOR B | 8
|  | 6 | SETOR E | 8
|  | 7 | SETOR F | 8
|  | 8 | ACESSO | 8
11 | ESTRUTURA MOLDADA IN LOCO - LAJES MACIÇAS
|  | 2 | SETOR A | 8
|  | 3 | SETOR B | 8
|  | 6 | SETOR E | 8
|  | 7 | SETOR F | 8
|  | 8 | ACESSO | 8
12 | ESTRUTURA MOLDADA IN LOCO - CAPA - LAJE ALVEOLAR
|  | 2 | SETOR A | 8
|  | 3 | SETOR B | 8
|  | 6 | SETOR E | 8
|  | 7 | SETOR F | 8
13 | ESTRUTURA PRÉ-MOLDADA - PILARES
|  | 2 | SETOR A | 5
|  | 3 | SETOR B | 5
|  | 4 | SETOR C | 5
|  | 5 | SETOR D | 4
|  | 6 | SETOR E | 4
|  | 7 | SETOR F | 4
|  | 8 | ACESSO | 5
14 | ESTRUTURA PRÉ-MOLDADA - VIGAS
|  | 2 | SETOR A | 9
|  | 3 | SETOR B | 10
|  | 4 | SETOR C | 10
|  | 5 | SETOR D | 9
|  | 6 | SETOR E | 9
|  | 7 | SETOR F | 9
|  | 8 | ACESSO | 10
15 | ESTRUTURA PRÉ-MOLDADA - VIGAS JACARÉ E LAJE ARQUIBANCADA
|  | 2 | SETOR A | 7
|  | 3 | SETOR B | 7
|  | 4 | SETOR C | 7
|  | 5 | SETOR D | 6
|  | 6 | SETOR E | 6
|  | 7 | SETOR F | 6
16 | ESTRUTURA PRÉ-MOLDADA - LAJE ALVEOLAR
|  | 2 | SETOR A | 8
|  | 3 | SETOR B | 8
|  | 6 | SETOR E | 8
|  | 7 | SETOR F | 8
17 | IMPERMEABILIZAÇÕES
|  | 1 | GERAL | 5
18 | ALVENARIAS
|  | 2 | SETOR A | 9
|  | 3 | SETOR B | 10
|  | 6 | SETOR E | 9
|  | 7 | SETOR F | 9
|  | 8 | ACESSO | 10
19 | DIVISÓRIAS
|  | 2 | SETOR A | 18
|  | 6 | SETOR E | 18
|  | 7 | SETOR F | 18
20 | INSTALAÇÕES HIDROSSANITÁRIAS E DE GÁS - MOVIMENTAÇÃO DE TERRA
|  | 1 | GERAL | 15
21 | INSTALAÇÕES HIDROSSANITÁRIAS E DE GÁS - ÁGUA FRIA
|  | 1 | GERAL | 15
22 | INSTALAÇÕES HIDROSSANITÁRIAS E DE GÁS - ESGOTO
|  | 1 | GERAL | 15
23 | INSTALAÇÕES HIDROSSANITÁRIAS E DE GÁS - ÁGUA PLUVIAL
|  | 1 | GERAL | 15
24 | INSTALAÇÕES HIDROSSANITÁRIAS E DE GÁS - GÁS
|  | 1 | GERAL | 15
25 | INSTALAÇÕES ELÉTRICAS - MOVIMENTAÇÃO DE TERRA
|  | 1 | GERAL | 16
26 | INSTALAÇÕES ELÉTRICAS - ILUMINAÇÃO E TOMADAS
|  | 1 | GERAL | 18
27 | SPDA
|  | 1 | GERAL | 18
28 | PSCIP
|  | 1 | GERAL | 18
29 | REVESTIMENTOS - FECHAMENTO LATERAL EM TELHA
|  | 4 | SETOR C | 16
|  | 5 | SETOR D | 16
30 | REVESTIMENTOS - PAREDES
|  | 2 | SETOR A | 10
|  | 3 | SETOR B | 10
|  | 6 | SETOR E | 10
|  | 7 | SETOR F | 10
|  | 8 | ACESSO | 10
31 | REVESTIMENTOS - PISOS
|  | 2 | SETOR A | 15
|  | 3 | SETOR B | 15
|  | 4 | SETOR C | 15
|  | 5 | SETOR D | 15
|  | 6 | SETOR E | 15
|  | 7 | SETOR F | 15
|  | 9 | QUADRA | 16
32 | REVESTIMENTOS - FORRO E TETO
|  | 2 | SETOR A | 17
|  | 6 | SETOR E | 15
|  | 7 | SETOR F | 15
33 | COBERTURA - TRELIÇAS PRINCIPAIS
|  | 2 | SETOR A | 11
|  | 3 | SETOR B | 11
|  | 4 | SETOR C | 11
|  | 5 | SETOR D | 11
|  | 6 | SETOR E | 11
|  | 7 | SETOR F | 12
|  | 9 | QUADRA | 12
34 | COBERTURA - COBERTURAS LATERAIS
|  | 1 | GERAL | 11
35 | COBERTURA - TERÇAS
|  | 1 | GERAL | 13
36 | COBERTURA - CONTRAVENTAMENTO E TRAVAMENTO DO BANZO INFERIOR
|  | 1 | GERAL | 12
37 | COBERTURA - TELHAMENTO
|  | 1 | GERAL | 14
38 | ESQUADRIAS - JANELAS
|  | 2 | SETOR A | 17
|  | 3 | SETOR B | 17
|  | 6 | SETOR E | 17
|  | 7 | SETOR F | 17
39 | ESQUADRIAS - FACHADA EM PELE DE VIDRO
|  | 1 | GERAL | 17
|  | 2 | SETOR A | 17
|  | 3 | SETOR B | 17
|  | 6 | SETOR E | 17
|  | 7 | SETOR F | 17
40 | ESQUADRIAS - PORTAS
|  | 2 | SETOR A | 18
|  | 6 | SETOR E | 18
|  | 7 | SETOR F | 18
41 | ESQUADRIAS - FECHADURAS E PUXADORES
|  | 2 | SETOR A | 18
|  | 6 | SETOR E | 18
|  | 7 | SETOR F | 18
42 | GUARDA-CORPO E CORRIMÃO
|  | 2 | SETOR A | 18
|  | 3 | SETOR B | 18
|  | 4 | SETOR C | 18
|  | 5 | SETOR D | 18
|  | 6 | SETOR E | 18
|  | 7 | SETOR F | 18
|  | 8 | ACESSO | 18
|  | 9 | QUADRA | 18
43 | LOUÇAS, METAIS E ACESSÓRIOS
|  | 2 | SETOR A | 18
|  | 6 | SETOR E | 18
|  | 7 | SETOR F | 18
44 | PINTURA - PAREDES
|  | 2 | SETOR A | 17
|  | 3 | SETOR B | 17
|  | 6 | SETOR E | 17
|  | 7 | SETOR F | 17
|  | 8 | ACESSO | 17
45 | PINTURA - TETO
|  | 2 | SETOR A | 17
|  | 6 | SETOR E | 17
|  | 7 | SETOR F | 17
46 | SERVIÇOS FINAIS
|  | 2 | SETOR A | 18
|  | 3 | SETOR B | 18
|  | 4 | SETOR C | 18
|  | 5 | SETOR D | 18
|  | 6 | SETOR E | 18
|  | 7 | SETOR F | 18
|  | 9 | QUADRA | 1
Responsável Técnico
|  | Nome: | ALANA PAULA MULHMANN
|  | CREA/CAU: | PR-124.497/D
|  | ART/RRT: | 1720221863374

## CRONOGRAMA FÍSICO-FINANCEIRO
CRONOGRAMA FÍSICO-FINANCEIRO
N° do Período de Conclusão do Evento | Percentual Parcela | Valor Parcela | Percentual Acumulado | Valor Acumulado
1 | 4.51% | 1247592.56 | 4.51% | 1247592.56
2 | 4.16% | 1152261.85 | 8.67% | 2399854.41
3 | 3.98% | 1101342.46 | 12.64% | 3501196.87
4 | 5.14% | 1423087.3 | 17.78% | 4924284.17
5 | 4.77% | 1322173.31 | 22.56% | 6246457.48
6 | 5.09% | 1409101.92 | 27.64% | 7655559.4
7 | 5.23% | 1448293.63 | 32.87% | 9103853.03
8 | 4.56% | 1263697.87 | 37.44% | 10367550.9
9 | 5.45% | 1508547.3 | 42.89% | 11876098.2
10 | 5.08% | 1406611.59 | 47.96% | 13282709.79
11 | 7.07% | 1957948.41 | 55.03% | 15240658.2
12 | 6.31% | 1747702.3 | 61.35% | 16988360.5
13 | 6.64% | 1837502.05 | 67.98% | 18825862.55
14 | 7.94% | 2199234.19 | 75.92% | 21025096.74
15 | 5.55% | 1538180.06 | 81.48% | 22563276.8
16 | 6.47% | 1792230.59 | 87.95% | 24355507.39
17 | 5.89% | 1630294.01 | 93.84% | 25985801.4
18 | 6.16% | 1706938.11 | 100% | 27692739.51
Responsável Técnico
|  | Nome: | ALANA PAULA MULHMANN
|  | CREA/CAU: | PR-124.497/D
|  | ART/RRT: | 1720221863374